## Локальная смета
ВЫПИСКА ИЗ ЛОКАЛЬНОГО СМЕТНОГО РАСЧЕТА № 01-01-01
|  | на | демонтаж КТПН-10/0,4 кВ 400 кВА
|  |  | Сметная стоимость работ _______________________________________________________________________________________________ | [5 empty] | ___________________________22463,34 |  | руб.
Составлен(а) в текущих (прогнозных) ценах по состоянию на 1 квартал 2012 г.
№ пп | Обоснование | Наименование | Ед. изм. | Кол. | Стоимость единицы, руб. |  |  |  | Общая стоимость, руб. |  |  |  | Т/з осн. раб.на ед. | Т/з осн. раб. Всего | Т/з мех. на ед. | Т/з мех. Всего
[5 empty] | Всего | В том числе |  |  | Всего | В том числе
[6 empty] | Осн.З/п | Эк.Маш | З/пМех |  | Осн.З/п | Эк.Маш | З/пМех
1 | 2 | 3 | 4 | 5 | 6 | 7 | 8 | 9 | 10 | 11 | 12 | 13 | 14 | 15 | 16 | 17
Раздел 1. Электромонтажные работы
1 | ТЕРм08-01-062-02 | Демонтаж: Трансформатор силовой, автотрансформатор или масляный реактор, масса, т, до: 3 КОЭФ. К ПОЗИЦИИ: Демонтаж ОЗП=0,7; ЭМ=0,7; ЗПМ=0,7; МАТ=0 к расх.; ТЗ=0,7; ТЗМ=0,7 | шт. | 1 | 1190.22 | 264.22 | 926 | 61.51 | 1190.22 | 264.22 | 926 | 61.51 | 21.07 | 21.07 | 6.61 | 6.61
2 | ТЕРм08-01-025-01 | Демонтаж: Подстанция комплектная напряжением до 10 кВ мощностью, кВ·А, до: 400 КОЭФ. К ПОЗИЦИИ: Демонтаж ОЗП=0,3; ЭМ=0,3; ЗПМ=0,3; МАТ=0 к расх.; ТЗ=0,3; ТЗМ=0,3 | 1 подстанция | 1 | 486.36 | 116.25 | 370.11 | 32.45 | 486.36 | 116.25 | 370.11 | 32.45 | 9.27 | 9.27 | 2.49 | 2.49
Итого прямые затраты по разделу в ценах 2001г. | [8 empty] | 1676.58 | 380.47 | 1296.11 | 93.96 |  | 30.34 |  | 9.1
Всего с учетом "Работа в ДУ (МДС 81-35.2004 прил. 1, табл. 2, п. 5) ОЗП=1,2; ЭМ=1,2; ЗПМ=1,2; ТЗ=1,2" | [8 empty] | 2011.89 | 456.56 | 1555.33 | 112.75 |  | 36.41 |  | 9.1
Всего с учетом "Перевод в цены 2012 г. ОЗП=5; ЭМ=5; ЗПМ=5; МАТ=5" | [8 empty] | 10059.45 | 2282.8 | 7776.65 | 563.75 |  | 36.41 |  | 9.1
Накладные расходы 108% ФОТ | [8 empty] | 3074.27
Сметная прибыль 65% ФОТ | [8 empty] | 1850.26
Итого | [8 empty] | 14983.98 |  |  |  |  | 36.41 |  | 9.1
Итого по разделу 1 Электромонтажные работы | [8 empty] | 14983.98 |  |  |  |  | 36.41 |  | 9.1
Раздел 2. Автомобильные перевозки
3 | СЦП-1-3-18 | Погрузочные работы при автомобильных перевозках (КТП-400/10/0,4) | т груза | 3.5 | 33.3 | 33.3 |  |  | 116.55 | 116.55
4 | СЦП3-2-5-1 | Перевозка грузов (кроме массовых навалочных, перевозимых самосвалами, а также бетонных и ж/б изделий, стеновых и перегородочных материалов, лесоматериалов круглых и пиломатериалов), расстояние перевозки 5 км: класс груза 1 | 1 т | 3.5 | 12.64 |  | 12.64 |  | 44.24 |  | 44.24
5 | СЦП-1-4-18 | Разгрузочные работы при автомобильных перевозках (КТП-400/10/0,4) | т груза | 3.5 | 31.58 | 31.58 |  |  | 110.53 | 110.53
Итого прямые затраты по разделу в ценах 2001г. | [8 empty] | 271.32 | 227.08 | 44.24
Всего с учетом " ОЗП=5,54; ЭМ=5,54; ЗПМ=5,54" | [8 empty] | 1503.11 | 1258.02 | 245.09
Накладные расходы 108% ФОТ (от 1 258,02) | [8 empty] | 1358.66
Сметная прибыль 65% ФОТ (от 1 258,02) | [8 empty] | 817.71
Итого | [8 empty] | 3679.48
Итого по разделу 2 Автомобильные перевозки | [8 empty] | 3679.48
ИТОГИ ПО СМЕТЕ:
Итого прямые затраты по смете в ценах 2001г. | [8 empty] | 1947.9 | 607.55 | 1340.35 | 93.96 |  | 30.34 |  | 9.1
Итого прямые затраты по смете с учетом коэффициентов к итогам | [8 empty] | 2283.21 | 683.64 | 1599.57 | 112.75 |  | 36.41 |  | 9.1
Итого прямые затраты по смете с учетом индексов, в текущих ценах | [8 empty] | 11562.56 | 3540.82 | 8021.74 | 563.75 |  | 36.41 |  | 9.1
Накладные расходы | [8 empty] | 4432.93
Сметная прибыль | [8 empty] | 2667.97
Итоги по смете:
Итого | [8 empty] | 18663.46 |  |  |  |  | 36.41 |  | 9.1
Непредвиденные затраты 2% | [8 empty] | 373.27
Итого с непредвиденными | [8 empty] | 19036.73
НДС 18% | [8 empty] | 3426.61
ВСЕГО по смете | [8 empty] | 22463.34 |  |  |  |  | 36.41 |  | 9.1
[7 empty] | Составил: |  |  |  | Е. А. Менделёва