## Локальная смета
ВЫПИСКА ИЗ ЛОКАЛЬНОГО СМЕТНОГО РАСЧЕТА № 01-03-03
|  | на | переустройство существующих опор ВЛ-0,4 кВ (ф. 1 оп. 1-6, ф. 2 оп. 11)
(наименование работ и затрат, наименование объекта)
|  |  | Сметная стоимость работ _______________________________________________________________________________________________ | [5 empty] | ___________________________41521,89 |  | руб.
Составлен(а) в текущих (прогнозных) ценах по состоянию на 1 квартал 2012 г.
№ пп | Обоснование | Наименование | Ед. изм. | Кол. | Стоимость единицы, руб. |  |  |  | Общая стоимость, руб. |  |  |  | Т/з осн. раб.на ед. | Т/з осн. раб. Всего | Т/з мех. на ед. | Т/з мех. Всего
[5 empty] | Всего | В том числе |  |  | Всего | В том числе
[6 empty] | Осн.З/п | Эк.Маш | З/пМех |  | Осн.З/п | Эк.Маш | З/пМех
1 | 2 | 3 | 4 | 5 | 6 | 7 | 8 | 9 | 10 | 11 | 12 | 13 | 14 | 15 | 16 | 17
Раздел 1. Общестроительные работы
1 | ТЕР33-04-016-02 | Развозка конструкций и материалов опор ВЛ 0.38-10 кВ по трассе: одностоечных железобетонных опор | 1 опора | 2 | 59.46 | 4.69 | 54.77 | 8.5 | 118.92 | 9.38 | 109.54 | 17 | 0.44 | 0.88 | 0.48 | 0.96
2 | ТЕР33-04-003-01 | Установка железобетонных подкоса ВЛ 0.38 кВ с траверсами без приставок: одностоечных (опора № 1-6 ф. 1) | 1 опора | 1 | 287.29 | 43.93 | 174.95 | 11.82 | 287.29 | 43.93 | 174.95 | 11.82 | 3.8 | 3.8 | 0.97 | 0.97
3 | ТЕР33-04-003-01 | Установка железобетонных подкоса ВЛ 0.38, 6-10 кВ с траверсами без приставок: одностоечных (опора № 11 ф. 2) | 1 опора | 1 | 287.29 | 43.93 | 174.95 | 11.82 | 287.29 | 43.93 | 174.95 | 11.82 | 3.8 | 3.8 | 0.97 | 0.97
4 | СЦМ-101-9030 | Детали крепления | т | 0,0136 0,0068*2 | 13080 |  |  |  | 177.89
Итого прямые затраты по разделу в ценах 2001г. | [8 empty] | 871.39 | 97.24 | 459.44 | 40.64 |  | 8.48 |  | 2.9
Всего с учетом "Работа в ДУ (МДС 81-35.2004 прил. 1, табл. 1, п.5) ОЗП=1,2; ЭМ=1,2; ЗПМ=1,2; ТЗ=1,2; ТЗМ=1,2" | [8 empty] | 982.73 | 116.69 | 551.33 | 48.77 |  | 10.18 |  | 3.48
Всего с учетом "Перевод в цены 2012 г. ОЗП=5; ЭМ=5; ЗПМ=5; МАТ=5" | [8 empty] | 4913.65 | 583.45 | 2756.65 | 243.85 |  | 10.18 |  | 3.48
Накладные расходы 108% ФОТ (от 827,30) | [8 empty] | 893.48
Сметная прибыль 65% ФОТ (от 827,30) | [8 empty] | 537.75
Итого c накладными и см. прибылью | [8 empty] | 6344.88 |  |  |  |  | 10.18 |  | 3.48
Итого | [8 empty] | 6344.88 |  |  |  |  | 10.18 |  | 3.48
Итого по разделу 1 Общестроительные работы | [8 empty] | 6344.88 |  |  |  |  | 10.18 |  | 3.48
Раздел 2. Материалы
5 | прайс-лист ООО "Хакасская Стройиндустрия" от 06.12.2011 | Стойка ж/б СВ-110-5 10093:3,74=2698,66 | шт | 2 | 2698.66 |  |  |  | 5397.32
Итого прямые затраты по разделу в ценах 2001г. | [8 empty] | 5397.32
Всего с учетом "Перевод в цены 2012 г. МАТ=5" | [8 empty] | 26986.6
Итого по разделу 2 Материалы | [8 empty] | 26986.6
ИТОГИ ПО СМЕТЕ:
Итого прямые затраты по смете в ценах 2001г. | [8 empty] | 6268.71 | 97.24 | 459.44 | 40.64 |  | 8.48 |  | 2.9
Итого прямые затраты по смете с учетом коэффициентов к итогам | [8 empty] | 6380.05 | 116.69 | 551.33 | 48.77 |  | 10.18 |  | 3.48
Итого прямые затраты по смете с учетом индексов, в текущих ценах | [8 empty] | 31900.25 | 583.45 | 2756.65 | 243.85 |  | 10.18 |  | 3.48
Накладные расходы | [8 empty] | 893.48
Сметная прибыль | [8 empty] | 537.75
Итоги по смете:
Итого | [8 empty] | 33331.48 |  |  |  |  | 10.18 |  | 3.48
Производство работ в зимнее время 3,7%*1,05*0,9=3,5% (ГСН 81-05-02-2007 табл. 4 п. 2.6 к=1,05 - п. 9 (общие положения); к=0,9 - прил. 1 п. 19) 3,5% | [8 empty] | 1166.6
Итого | [8 empty] | 34498.08
Непредвиденные затраты 2% | [8 empty] | 689.96
Итого с непредвиденными | [8 empty] | 35188.04
НДС 18% | [8 empty] | 6333.85
ВСЕГО по смете | [8 empty] | 41521.89 |  |  |  |  | 10.18 |  | 3.48
[7 empty] | Составил: |  |  |  | Е. А. Менделёва