## Локальная смета
ВЫПИСКА ИЗ ЛОКАЛЬНОГО СМЕТНОГО РАСЧЕТА № 02-01-05
|  | на | монтаж ВЛ-10/0,4 кВ
(наименование работ и затрат, наименование объекта)
|  |  | Сметная стоимость работ_______________________________________________________________________________________________ | [5 empty] | ___________________________384704,99 |  | руб.
Составлен(а) в текущих (прогнозных) ценах по состоянию на 1 квартал 2012 г.
№ пп | Обоснование | Наименование | Ед. изм. | Кол. | Стоимость единицы, руб. |  |  |  | Общая стоимость, руб. |  |  |  | Т/з осн. раб.на ед. | Т/з осн. раб. Всего | Т/з мех. на ед. | Т/з мех. Всего
[5 empty] | Всего | В том числе |  |  | Всего | В том числе
[6 empty] | Осн.З/п | Эк.Маш | З/пМех |  | Осн.З/п | Эк.Маш | З/пМех
1 | 2 | 3 | 4 | 5 | 6 | 7 | 8 | 9 | 10 | 11 | 12 | 13 | 14 | 15 | 16 | 17
Раздел 1. Общестроительные работы
1 | ТЕР33-04-016-02 | Развозка конструкций и материалов опор ВЛ 0.38-10 кВ по трассе: одностоечных железобетонных опор | 1 опора | 11 | 59.46 | 4.69 | 54.77 | 8.5 | 654.06 | 51.59 | 602.47 | 93.5 | 0.44 | 4.84 | 0.48 | 5.28
2 | ТЕР33-04-016-05 | Развозка конструкций и материалов опор ВЛ 0.38-10 кВ по трассе: материалов оснастки одностоечных опор | 1 опора | 1 | 16.77 | 2.66 | 14.11 | 2.48 | 16.77 | 2.66 | 14.11 | 2.48 | 0.25 | 0.25 | 0.14 | 0.14
3 | ТЕР33-04-016-06 | Развозка конструкций и материалов опор ВЛ 0.38-10 кВ по трассе: материалов оснастки сложных опор | 1 опора | 4 | 19.32 | 3.19 | 16.13 | 2.83 | 77.28 | 12.76 | 64.52 | 11.32 | 0.3 | 1.2 | 0.16 | 0.64
4 | ТЕР33-04-003-06 | Установка железобетонных опор для совместной подвески проводов ВЛ 0.38, 6-10 кВ без приставок: одностоечных с двумя подкосами (ОА 10/0,38) | 1 опора | 2 | 995.61 | 175.18 | 708.82 | 47.87 | 1991.22 | 350.36 | 1417.64 | 95.74 | 15.34 | 30.68 | 3.93 | 7.86
5 | ТЕР33-04-003-04 | Установка железобетонных опор для совместной подвески проводов ВЛ 0.38, 6-10 кВ без приставок: одностоечных (П10/0,38) | 1 опора | 1 | 370.3 | 64.27 | 194.42 | 12.57 | 370.3 | 64.27 | 194.42 | 12.57 | 5.56 | 5.56 | 1.11 | 1.11
6 | ТЕР33-04-003-02 | Установка железобетонных опор ВЛ 10 кВ с траверсами без приставок: одностоечных с одним подкосом (ОА10-2) | 1 опора | 1 | 571.3 | 91.32 | 411.57 | 28.18 | 571.3 | 91.32 | 411.57 | 28.18 | 7.9 | 7.9 | 2.26 | 2.26
7 | ТЕР33-04-003-02 | Установка железобетонных опор ВЛ 0.38, 6-10 кВ с траверсами без приставок: одностоечных с одним подкосом (УП10-2) | 1 опора | 1 | 571.3 | 91.32 | 411.57 | 28.18 | 571.3 | 91.32 | 411.57 | 28.18 | 7.9 | 7.9 | 2.26 | 2.26
8 | ТЕР33-04-009-02 | Подвеска проводов ВЛ 6-10 кВ в ненаселенной местности сечением: свыше 35 мм2 с помощью механизмов | 1 км линии (3 провода) при 10 опорах | 0,101 0,135-0,034 | 2578.72 | 593.15 | 1645.28 | 234.33 | 260.45 | 59.91 | 166.17 | 23.67 | 48.94 | 4.94 | 16.64 | 1.68
9 | ТЕР33-04-011-04 | Подвеска проводов ВЛ 10 кВ на переходах через препятствия: автомобильные дороги 2 и 3 категории с двумя линиями связи | 1 переход | 1 | 347.94 | 240.8 | 107.14 |  | 347.94 | 240.8 | 107.14 |  | 20.1 | 20.1 | 1.01 | 1.01
10 | ТЕР33-04-030-01 | Установка ОПН: с помощью механизмов | 1 комплект | 1 | 174.16 | 49.59 | 121.02 | 14.7 | 174.16 | 49.59 | 121.02 | 14.7 | 4.29 | 4.29 | 1.19 | 1.19
11 | ТЕР33-04-030-03 | Установка разъединителей: с помощью механизмов | 1 комплект | 1 | 264.9 | 105.98 | 155.88 | 11.69 | 264.9 | 105.98 | 155.88 | 11.69 | 8.09 | 8.09 | 1.07 | 1.07
12 | ТЕР33-04-007-01 | Установка железобетонных плит для опор ВЛ 10 кВ анкерных объемом: до 0.2 м3(П-3и) | 1 шт. | 10 | 63 | 11.72 | 51.28 | 4.78 | 630 | 117.2 | 512.8 | 47.8 | 0.99 | 9.9 | 0.32 | 3.2
13 | СЦМ-446-2301 | Плиты П-3и | м3 | 0,44 10*0,044 | 2034.75 |  |  |  | 895.29
14 | СЦМ-101-9030 | Детали крепления | т | 0.41 | 13080 |  |  |  | 5362.8
Земляные работы под заземление
15 | ТЕР01-02-057-01 | Разработка грунта вручную в траншеях глубиной до 2 м без креплений с откосами, группа грунтов: 1 | 100 м3 грунта | 0.075 | 1198.88 | 1198.88 |  |  | 89.92 | 89.92 |  |  | 118 | 8.85
16 | ТЕР01-02-061-02 | Засыпка вручную траншей, пазух котлованов и ям, группа грунтов: 2 | 100 м3 грунта | 0.075 | 947.7 | 947.7 |  |  | 71.08 | 71.08 |  |  | 97.2 | 7.29
Итого прямые затраты по разделу в ценах 2001г. | [8 empty] | 12348.77 | 1398.76 | 4179.31 | 369.83 |  | 121.79 |  | 27.7
Линии электропередачи:
Итого Поз. 1-14 | [8 empty] | 12187.77 | 1237.76 | 4179.31 | 369.83 |  | 105.65 |  | 27.7
Всего с учетом "Работа в ДУ (МДС 81-35.2004 прил. 1, табл. 1, п.5) ОЗП=1,2; ЭМ=1,2; ЗПМ=1,2; ТЗ=1,2" | [8 empty] | 13271.18 | 1485.31 | 5015.17 | 443.8 |  | 126.78 |  | 27.7
Всего с учетом "Перевод в цены 2012 г. ОЗП=5; ЭМ=5; ЗПМ=5; МАТ=5" | [8 empty] | 66355.9 | 7426.55 | 25075.85 | 2219 |  | 126.78 |  | 27.7
Накладные расходы 108% ФОТ (от 9 645,55) | [8 empty] | 10417.19
Сметная прибыль 65% ФОТ (от 9 645,55) | [8 empty] | 6269.61
Итого c накладными и см. прибылью | [8 empty] | 83042.7 |  |  |  |  | 126.78 |  | 27.7
Земляные работы, выполняемые ручным способом:
Итого Поз. 15-16 | [8 empty] | 161 | 161 |  |  |  | 16.14
Всего с учетом "Работа в ДУ (МДС 81-35.2004 прил. 1, табл. 1, п.5) ОЗП=1,2; ЭМ=1,2; ЗПМ=1,2; ТЗ=1,2" | [8 empty] | 193.2 | 193.2 |  |  |  | 19.37
Всего с учетом "Перевод в цены 2012 г. ОЗП=5; ЭМ=5; ЗПМ=5; МАТ=5" | [8 empty] | 966 | 966 |  |  |  | 19.37
Накладные расходы 108% ФОТ (от 966,00) | [8 empty] | 1043.28
Сметная прибыль 65% ФОТ (от 966,00) | [8 empty] | 627.9
Итого c накладными и см. прибылью | [8 empty] | 2637.18 |  |  |  |  | 19.37
Итого | [8 empty] | 85679.88 |  |  |  |  | 146.15 |  | 27.7
Итого по разделу 1 Общестроительные работы | [8 empty] | 85679.88 |  |  |  |  | 146.15 |  | 27.7
Раздел 2. Электромонтажные работы
17 | ТЕРм08-02-472-01 | Заземлитель горизонтальный из стали: круглой диаметром 10 мм | 100 м | 0.3 | 979.33 | 232.94 | 60.67 | 2.12 | 293.8 | 69.88 | 18.2 | 0.64 | 19 | 5.7 | 0.28 | 0.08
18 | ТЕРм08-02-471-01 | Заземлитель вертикальный из угловой стали, размер, мм: 50х50х5 | 10 шт. | 1.5 | 1135.11 | 131.18 | 64.53 | 2.88 | 1702.67 | 196.77 | 96.8 | 4.32 | 10.7 | 16.05 | 0.38 | 0.57
19 | ТЕРм08-02-472-09 | Проводник заземляющий открыто по строительным основаниям из круглой стали, диаметр, мм: 10 | 100 м | 0.7 | 1266.33 | 261.14 | 76.01 | 2.88 | 886.43 | 182.8 | 53.21 | 2.02 | 21.3 | 14.91 | 0.38 | 0.27
Итого прямые затраты по разделу в ценах 2001г. | [8 empty] | 2882.9 | 449.45 | 168.21 | 6.98 |  | 36.66 |  | 0.92
Всего с учетом "Работа в ДУ (МДС 81-35.2004 прил. 1, табл. 1, п.5) ОЗП=1,2; ЭМ=1,2; ЗПМ=1,2; ТЗ=1,2" | [8 empty] | 3006.43 | 539.34 | 201.85 | 8.38 |  | 43.99 |  | 0.92
Всего с учетом "Перевод в цены 2012 г. ОЗП=5; ЭМ=5; ЗПМ=5; МАТ=5" | [8 empty] | 15032.15 | 2696.7 | 1009.25 | 41.9 |  | 43.99 |  | 0.92
Накладные расходы 108% ФОТ (от 2 738,60) | [8 empty] | 2957.69
Сметная прибыль 65% ФОТ (от 2 738,60) | [8 empty] | 1780.09
Итого c накладными и см. прибылью | [8 empty] | 19769.93 |  |  |  |  | 43.99 |  | 0.92
Итого | [8 empty] | 19769.93 |  |  |  |  | 43.99 |  | 0.92
Итого по разделу 2 Электромонтажные работы | [8 empty] | 19769.93 |  |  |  |  | 43.99 |  | 0.92
Раздел 3. Материалы
ВЛ-10/0,4 кВ
20 | прайс-лист ООО "Хакасская Стройиндустрия" от 06.12.2011 | Стойка ж/б СВ-110-5 10093:3,74=2698,66 | шт | 11 | 2698.66 |  |  |  | 29685.26
21 | прайс-лист "Энергосклад" от 23.01.2012 | ОПН-10 кВ 2245,76:3,74=600,47 | шт | 3 | 600.47 |  |  |  | 1801.41
22 | прайс-лист "Энергосклад" от 23.01.2012 | Разъединитель РЛНД1.1-10Б/400Н УХЛ с приводом 7405:3,8=1948,68 | шт | 1 | 1948.68 |  |  |  | 1948.68
23 | прайс-лист ООО ТД УНКОМТЕХ от 18.01.2012 | Провод А-70 99140:3,74=26508,02 | т | 0.077 | 26508.02 |  |  |  | 2041.12
24 | прайс-лист БЭСТЭР 23.01.2012 | Изолятор ШФ-20Г1 493,22:3,74=131,88 | шт | 31 | 129.79 |  |  |  | 4023.49
25 | прайс-лист БЭСТЭР 23.01.2012 | Илолятор подвесной ПС-70Е 450:3,74=120,32 | шт | 6 | 120.32 |  |  |  | 721.92
26 | прайс-лист "Энергосклад" от 23.01.2012 | Ушко У1-7-16 109:3,74=29,14 | шт | 3 | 28.68 |  |  |  | 86.04
27 | прайс-лист "Энергосклад" от 23.01.2012 | Звено промежуточное ПРТ-7-1 59,66:3,74=15,95 | шт | 3 | 15.95 |  |  |  | 47.85
28 | прайс-лист "Энергосклад" от 23.01.2012 | Зажим болтовой НБ-2-6А 184,25:3,74=49,26 | шт | 3 | 49.26 |  |  |  | 147.78
29 | прайс-лист "Энергосклад" от 23.01.2012 | Зажим ПА-2-2 36,72:3,74=9,81 | шт | 9 | 9.81 |  |  |  | 88.29
30 | прайс-лист "Энергосклад" от 23.01.2012 | Зажим соединительный плашечный ПС-2-1 43,90:3,74=11,74 | шт | 7 | 11.74 |  |  |  | 82.18
Итого прямые затраты по разделу в ценах 2001г. | [8 empty] | 40674.02
Всего с учетом "Перевод в цены 2012 г. МАТ=5" | [8 empty] | 203370.1
Итого по разделу 3 Материалы | [8 empty] | 203370.1
ИТОГИ ПО СМЕТЕ:
Итого прямые затраты по смете в ценах 2001г. | [8 empty] | 55905.69 | 1848.21 | 4347.52 | 376.81 |  | 158.45 |  | 28.62
Итого прямые затраты по смете с учетом коэффициентов к итогам | [8 empty] | 57144.83 | 2217.85 | 5217.02 | 452.18 |  | 190.14 |  | 28.62
Итого прямые затраты по смете с учетом индексов, в текущих ценах | [8 empty] | 285724.15 | 11089.25 | 26085.1 | 2260.9 |  | 190.14 |  | 28.62
Накладные расходы | [8 empty] | 14418.16
Сметная прибыль | [8 empty] | 8677.6
Итоги по смете:
Итого | [8 empty] | 308819.91 |  |  |  |  | 190.14 |  | 28.62
Производство работ в зимнее время 3,7%*1,05*0,9=3,5%(ГСН 81-05-02-2007 табл. 4 п. 2.6 к=1,05 - п. 9 (общие положения); к=0,9 - прил. 1 п. 19) 3,5% | [8 empty] | 10808.7
Итого | [8 empty] | 319628.61
Непредвиденные затраты 2% | [8 empty] | 6392.57
Итого с непредвиденными | [8 empty] | 326021.18
НДС 18% | [8 empty] | 58683.81
ВСЕГО по смете | [8 empty] | 384704.99 |  |  |  |  | 190.14 |  | 28.62
[7 empty] | Составил: |  |  |  | Е. А. Менделёва