## Локальная смета
ВЫПИСКА ИЗ ЛОКАЛЬНОГО СМЕТНОГО РАСЧЕТА № 01-01-01
|  | на | демонтаж ВЛ-0,4 кВ
(наименование работ и затрат, наименование объекта)
|  |  | Сметная стоимость работ _______________________________________________________________________________________________ | [5 empty] | ___________________________214164,95 |  | руб.
Составлен(а) в текущих (прогнозных) ценах по состоянию на 1 квартал 2012 г.
№ пп | Обоснование | Наименование | Ед. изм. | Кол. | Стоимость единицы, руб. |  |  |  | Общая стоимость, руб. |  |  |  | Т/з осн. раб.на ед. | Т/з осн. раб. Всего | Т/з мех. на ед. | Т/з мех. Всего
[5 empty] | Всего | В том числе |  |  | Всего | В том числе
[6 empty] | Осн.З/п | Эк.Маш | З/пМех |  | Осн.З/п | Эк.Маш | З/пМех
1 | 2 | 3 | 4 | 5 | 6 | 7 | 8 | 9 | 10 | 11 | 12 | 13 | 14 | 15 | 16 | 17
Раздел 1. Общестроительные работы
1 | ТЕР33-04-042-01 | Демонтаж опор ВЛ 0.38-10 кВ без приставок: одностоечных | 1 опора | 14 12+2 | 101.16 | 9.59 | 91.57 | 6.67 | 1416.24 | 134.26 | 1281.98 | 93.38 | 0.81 | 11.34 | 0.48 | 6.72
2 | ТЕР33-04-042-02 | Демонтаж опор ВЛ 0.38-10 кВ без приставок: одностоечных с подкосом | 1 опора | 1 | 305.38 | 20.72 | 284.66 | 27.27 | 305.38 | 20.72 | 284.66 | 27.27 | 1.75 | 1.75 | 1.89 | 1.89
3 | ТЕР33-04-042-04 | Демонтаж опор ВЛ 0.38-10 кВ с приставками: одностоечных | 1 опора | 24 | 227.44 | 14.68 | 212.76 | 15.76 | 5458.56 | 352.32 | 5106.24 | 378.24 | 1.24 | 29.76 | 1.1 | 26.4
4 | ТЕР33-04-042-05 | Демонтаж опор ВЛ 0.38-10 кВ с приставками: одностоечных с подкосом | 1 опора | 8 | 403.34 | 31.26 | 372.08 | 32.72 | 3226.72 | 250.08 | 2976.64 | 261.76 | 2.64 | 21.12 | 2.29 | 18.32
5 | ТЕР33-04-040-01 | Демонтаж проводов ВЛ 0.38 кВ: 3-х проводов | 1 опора (3 провода) | 40 37+3 | 55.5 | 13.89 | 41.61 | 5.3 | 2220 | 555.6 | 1664.4 | 212 | 1.27 | 50.8 | 0.41 | 16.4
6 | ТЕР33-04-040-02 | Демонтаж проводов ВЛ 0.38 кВ: одного дополнительного провода | 1 опора (3 провода) | 40 37+3 | 9.72 | 1.61 | 8.11 | 1.06 | 388.8 | 64.4 | 324.4 | 42.4 | 0.15 | 6 | 0.08 | 3.2
7 | ТЕР33-04-040-01 | Демонтаж проводов ВЛ 0.38 кВ: 3-х проводов | 1 опора (3 провода) | 15 | 55.5 | 13.89 | 41.61 | 5.3 | 832.5 | 208.35 | 624.15 | 79.5 | 1.27 | 19.05 | 0.41 | 6.15
8 | ТЕР33-04-040-02 | Демонтаж проводов ВЛ 0.38 кВ: одного дополнительного провода | 1 опора (3 провода) | -15 | 9.72 | 1.61 | 8.11 | 1.06 | -145.8 | -24.15 | -121.65 | -15.9 | 0.15 | -2.25 | 0.08 | -1.2
9 | ТЕР33-04-040-01 | Демонтаж проводов ВЛ 0.38 кВ: 3-х проводов | 1 опора (3 провода) | 8 | 55.5 | 13.89 | 41.61 | 5.3 | 444 | 111.12 | 332.88 | 42.4 | 1.27 | 10.16 | 0.41 | 3.28
10 | ТЕР33-04-040-02 | Демонтаж проводов ВЛ 0.38 кВ: одного дополнительного провода | 1 опора (3 провода) | 16 8*2 | 9.72 | 1.61 | 8.11 | 1.06 | 155.52 | 25.76 | 129.76 | 16.96 | 0.15 | 2.4 | 0.08 | 1.28
11 | ТЕР33-04-008-03 | Демонтаж изолированных проводов ВЛ 0.38 кВ c помощью механизмов (СИП-2А 3х35+1х35) КОЭФ. К ПОЗИЦИИ: Демонтаж ОЗП=0,3; ЭМ=0,3; ЗПМ=0,3; МАТ=0 к расх.; ТЗ=0,3; ТЗМ=0,3 | 1 км изолированного провода с несколькими жилами при 30 опорах | 0.02 | 346.22 | 125.43 | 220.79 | 27.26 | 6.92 | 2.51 | 4.41 | 0.55 | 10.47 | 0.21 | 2.21 | 0.04
12 | ТЕР33-04-008-03 | Демонтаж изолированных проводов ВЛ 0.38 кВ c помощью механизмов (СИП-2А 2х35) КОЭФ. К ПОЗИЦИИ: Демонтаж ОЗП=0,5; ЭМ=0,5; ЗПМ=0,5; МАТ=0 к расх.; ТЗ=0,5; ТЗМ=0,5 | 1 км изолированного провода с несколькими жилами при 30 опорах | 0.06 | 577.04 | 209.05 | 367.99 | 45.44 | 34.62 | 12.54 | 22.08 | 2.73 | 17.45 | 1.05 | 3.68 | 0.22
13 | ТЕР33-04-041-02 | Снятие ответвлений ВЛ 0.38 кВ к зданиям при количестве проводов в ответвлении: 2 | 1 ответвление | 76 42+34 | 10.21 | 7.03 | 3.18 |  | 775.96 | 534.28 | 241.68 |  | 0.66 | 50.16 | 0.03 | 2.28
14 | ТЕР33-04-041-03 | Снятие ответвлений ВЛ 0.38 кВ к зданиям при количестве проводов в ответвлении: 4 | 1 ответвление | 17 4+13 | 16.27 | 10.97 | 5.3 |  | 276.59 | 186.49 | 90.1 |  | 1.03 | 17.51 | 0.05 | 0.85
15 | ТЕРм08-02-363-01 | Демонтаж: Кронштейны специальные на опорах для светильников. Кронштейны сварные металлические, количество рожков: 1 КОЭФ. К ПОЗИЦИИ: Демонтаж материала на склад ОЗП=0,4; ЭМ=0,4; ЗПМ=0,4; МАТ=0 к расх.; ТЗ=0,4; ТЗМ=0,4 | шт. | 14 | 101.27 | 17.36 | 83.91 | 9.54 | 1417.78 | 243.04 | 1174.74 | 133.56 | 1.36 | 19.04 | 0.55 | 7.7
16 | ТЕРм08-02-369-03 | Демонтаж: Светильники, устанавливаемые вне зданий. Светильник с лампами: натриевыми КОЭФ. К ПОЗИЦИИ: Демонтаж материала на склад ОЗП=0,4; ЭМ=0,4; ЗПМ=0,4; МАТ=0 к расх.; ТЗ=0,4; ТЗМ=0,4 | шт. | 14 | 34.32 | 10.01 | 24.31 | 2.67 | 480.48 | 140.14 | 340.34 | 37.38 | 0.73 | 10.22 | 0.16 | 2.24
Итого прямые затраты по разделу в ценах 2001г. | [8 empty] | 17294.27 | 2817.46 | 14476.81 | 1312.23 |  | 248.32 |  | 95.77
Итоги по Строительным работам
Итого Поз. 1-14 | [8 empty] | 15396.01 | 2434.28 | 12961.73 | 1141.29 |  | 219.06 |  | 85.83
Всего с учетом "Работа в ДУ (МДС 81-35.2004 прил. 1, табл. 1, п.5) ОЗП=1,2; ЭМ=1,2; ЗПМ=1,2; ТЗ=1,2" | [8 empty] | 18475.22 | 2921.14 | 15554.08 | 1369.55 |  | 262.87 |  | 85.83
Всего с учетом "Перевод в цены 2012 г. ОЗП=5; ЭМ=5; ЗПМ=5; МАТ=5" | [8 empty] | 92376.1 | 14605.7 | 77770.4 | 6847.75 |  | 262.87 |  | 85.83
Накладные расходы 108% ФОТ (от 21 453,45) | [8 empty] | 23169.73
Сметная прибыль 65% ФОТ (от 21 453,45) | [8 empty] | 13944.74
Итого c накладными и см. прибылью | [8 empty] | 129490.57 |  |  |  |  | 262.87 |  | 85.83
Итого | [8 empty] | 129490.57 |  |  |  |  | 262.87 |  | 85.83
Итоги по Монтажным работам
Итого Поз. 15-16 | [8 empty] | 1898.26 | 383.18 | 1515.08 | 170.94 |  | 29.26 |  | 9.94
Всего с учетом "Работа в ДУ (МДС 81-35.2004 прил. 1, табл. 1, п.5) ОЗП=1,2; ЭМ=1,2; ЗПМ=1,2; ТЗ=1,2" | [8 empty] | 2277.92 | 459.82 | 1818.1 | 205.13 |  | 35.11 |  | 9.94
Всего с учетом "Перевод в цены 2012 г. ОЗП=5; ЭМ=5; ЗПМ=5; МАТ=5" | [8 empty] | 11389.6 | 2299.1 | 9090.5 | 1025.65 |  | 35.11 |  | 9.94
Накладные расходы 108% ФОТ (от 3 324,75) | [8 empty] | 3590.73
Сметная прибыль 65% ФОТ (от 3 324,75) | [8 empty] | 2161.09
Итого c накладными и см. прибылью | [8 empty] | 17141.42 |  |  |  |  | 35.11 |  | 9.94
Итого | [8 empty] | 17141.42 |  |  |  |  | 35.11 |  | 9.94
Итого | [8 empty] | 146631.99 |  |  |  |  | 297.98 |  | 95.77
Итого по разделу 1 Общестроительные работы | [8 empty] | 146631.99 |  |  |  |  | 297.98 |  | 95.77
Раздел 2. Автомобильные перевозки
17 | СЦП-1-3-19 | Погрузочные работы при автомобильных перевозках: Лес круглый | т груза | 23 | 20.02 | 20.02 |  |  | 460.46 | 460.46
18 | СЦП-1-3-11-1 | Погрузочные работы при автомобильных перевозках: Изделия из сборного железобетона, бетона, керамзитобетона массой до 5 т (б/у приставки ж/б, опоры ж/б) | т груза | 15,25 13+2,25 | 20.6 | 20.6 |  |  | 314.15 | 314.15
19 | СЦП-1-3-38 | Погрузочные работы при автомобильных перевозках: Прочие материалы, детали и конструкции | т груза | 2 | 16.55 | 16.55 |  |  | 33.1 | 33.1
20 | СЦП3-1-5-1 | Перевозка бетонных и ж/б изделий, стеновых и перегородочных материалов (кирпич, блоки, камни, плиты, панели), лесоматериалов круглых и пиломатериалов, расстояние перевозки 5 км: класс груза 1 | 1 т | 40,25 23+15,25+2 | 7.49 |  | 7.49 |  | 301.47 |  | 301.47
21 | СЦП-1-4-19 | Разгрузочные работы при автомобильных перевозках: Лес круглый | т груза | 23 | 19.06 | 19.06 |  |  | 438.38 | 438.38
22 | СЦП-1-4-11-1 | Разгрузочные работы при автомобильных перевозках: Изделия из сборного железобетона, бетона, керамзитобетона массой до 5 т (б/у приставки ж/б) | т груза | 15.25 | 18.87 | 18.87 |  |  | 287.77 | 287.77
23 | СЦП-1-4-38 | Разгрузочные работы при автомобильных перевозках: Прочие материалы, детали и конструкции | т груза | 2 | 13.86 | 13.86 |  |  | 27.72 | 27.72
Итого прямые затраты по разделу в ценах 2001г. | [8 empty] | 1863.05 | 1561.58 | 301.47
Всего с учетом "Перевод в цены 2012 г. ПЗ=5,54" | [8 empty] | 10321.3 | 8651.16 | 1670.14
Накладные расходы 108% ФОТ (от 8 651,16) | [8 empty] | 9343.25
Сметная прибыль 65% ФОТ (от 8 651,16) | [8 empty] | 5623.25
Итого c накладными и см. прибылью | [8 empty] | 25287.8
Итого | [8 empty] | 25287.8
Итого по разделу 2 Автомобильные перевозки | [8 empty] | 25287.8
ИТОГИ ПО СМЕТЕ:
Итого прямые затраты по смете в ценах 2001г. | [8 empty] | 19157.32 | 4379.04 | 14778.28 | 1312.23 |  | 248.32 |  | 95.77
Итого прямые затраты по смете с учетом коэффициентов к итогам | [8 empty] | 31074.44 | 12032.12 | 19042.32 | 1574.68 |  | 297.98 |  | 95.77
Итого прямые затраты по смете с учетом индексов, в текущих ценах | [8 empty] | 114087 | 25555.96 | 88531.04 | 7873.4 |  | 297.98 |  | 95.77
Накладные расходы | [8 empty] | 36103.71
Сметная прибыль | [8 empty] | 21729.08
Итоги по смете:
Итого | [8 empty] | 171919.79 |  |  |  |  | 297.98 |  | 95.77
Производство работ в зимнее время 3,7%*1,05*0,9=3,5%(ГСН 81-05-02-2007 табл. 4 п. 2.6 к=1,05 - п. 9 (общие положения); к=0,9 - прил. 1 п. 19) 3,5% | [8 empty] | 6017.19
Итого | [8 empty] | 177936.98
Непредвиденные затраты 2% | [8 empty] | 3558.74
Итого с непредвиденными | [8 empty] | 181495.72
НДС 18% | [8 empty] | 32669.23
ВСЕГО по смете | [8 empty] | 214164.95 |  |  |  |  | 297.98 |  | 95.77
[7 empty] | Составил: |  |  |  | Е. А. Менделёва