## Локальная смета
ВЫПИСКА ИЗ ЛОКАЛЬНОГО СМЕТНОГО РАСЧЕТА № 01-01-01
|  | на | демонтаж КЛ-0,4 кВ (ф. 1 и ф. 3)
(наименование работ и затрат, наименование объекта)
Основание: проект: шифр 000413-12
|  |  | Сметная стоимость работ _______________________________________________________________________________________________ | [5 empty] | ___________________________1890,9 |  | руб.
|  |  | Средства на оплату труда _______________________________________________________________________________________________ | [5 empty] | ___________________________266,25 |  | руб.
|  |  | Сметная трудоемкость _______________________________________________________________________________________________ | [5 empty] | _______________________________________________________________________________________________2,78 |  | чел.час
Составлен(а) в текущих (прогнозных) ценах по состоянию на 1 квартал 2012 г.
№ пп | Обоснование | Наименование | Ед. изм. | Кол. | Стоимость единицы, руб. |  |  |  | Общая стоимость, руб. |  |  |  | Т/з осн. раб.на ед. | Т/з осн. раб. Всего | Т/з мех. на ед. | Т/з мех. Всего
[5 empty] | Всего | В том числе |  |  | Всего | В том числе
[6 empty] | Осн.З/п | Эк.Маш | З/пМех |  | Осн.З/п | Эк.Маш | З/пМех
1 | 2 | 3 | 4 | 5 | 6 | 7 | 8 | 9 | 10 | 11 | 12 | 13 | 14 | 15 | 16 | 17
Раздел 1. Электромонтажные работы
1 | ТЕРм08-02-147-02 | Демонтаж: Кабели до 35 кв по установленным конструкциям и лоткам с креплением на поворотах и в конце трассы, масса 1 м кабеля, кг, до: 2 (АВВГ-3х95+1х50) КОЭФ. К ПОЗИЦИИ: Демонтаж ОЗП=0,3; ЭМ=0,3 к расх.; ЗПМ=0,3; МАТ=0 к расх.; ТЗ=0,3; ТЗМ=0,3 | 100 м кабеля | 0.05 | 244.42 | 57.94 | 186.48 | 18.27 | 12.22 | 2.9 | 9.32 | 0.91 | 4.62 | 0.23 | 1.33 | 0.07
2 | ТЕРм08-02-146-03 | Демонтаж: Кабели до 35 кв с креплением накладными скобами, масса 1 м кабеля, кг, до: 2 (АВВГ-3х95+1х50) КОЭФ. К ПОЗИЦИИ: Демонтаж ОЗП=0,3; ЭМ=0,3 к расх.; ЗПМ=0,3; МАТ=0 к расх.; ТЗ=0,3; ТЗМ=0,3 | 100 м кабеля | 0.1 | 587.11 | 72.61 | 514.5 | 54.97 | 58.71 | 7.26 | 51.45 | 5.5 | 5.79 | 0.58 | 3.51 | 0.35
3 | ТЕРм08-02-146-05 | Демонтаж: Кабели до 35 кв с креплением накладными скобами, масса 1 м кабеля, кг, до: 6 (ААБ-3х120) КОЭФ. К ПОЗИЦИИ: Демонтаж ОЗП=0,3; ЭМ=0,3 к расх.; ЗПМ=0,3; МАТ=0 к расх.; ТЗ=0,3; ТЗМ=0,3 | 100 м кабеля | 0.1 | 977.97 | 114.37 | 863.6 | 88.8 | 97.8 | 11.44 | 86.36 | 8.88 | 9.12 | 0.91 | 5.91 | 0.59
4 | ТЕРм08-02-144-06 | Отсоединение от зажимов жил проводов или кабелей, сечение, мм2, до: 150 КОЭФ. К ПОЗИЦИИ: Демонтаж ОЗП=0,3; ЭМ=0,3; ЗПМ=0,3; МАТ=0 к расх.; ТЗ=0,3; ТЗМ=0,3 | 100 шт. | 0.07 | 106.84 | 106.84 |  |  | 7.48 | 7.48 |  |  | 8.52 | 0.6
Итого прямые затраты по разделу в ценах 2001г. | [8 empty] | 176.21 | 29.08 | 147.13 | 15.29 |  | 2.32 |  | 1.01
Итого прямые затраты по разделу с учетом коэффициентов к итогам | [8 empty] | 211.46 | 34.9 | 176.56 | 18.35 |  | 2.78 |  | 1.01
Итого прямые затраты по разделу с учетом индексов, в текущих ценах | [8 empty] | 1057.3 | 174.5 | 882.8 | 91.75 |  | 2.78 |  | 1.01
Накладные расходы | [8 empty] | 287.55
Сметная прибыль | [8 empty] | 173.06
Итоги по разделу 1 Электромонтажные работы :
Электромонтажные работы на других объектах:
Итого Поз. 1-4 | [8 empty] | 176.21 | 29.08 | 147.13 | 15.29 |  | 2.32 |  | 1.01
Всего с учетом "Работа в ДУ (МДС 81-35.2004 прил. 1, табл. 1, п. 5) ОЗП=1,2; ЭМ=1,2; ЗПМ=1,2; ТЗ=1,2" | [8 empty] | 211.46 | 34.9 | 176.56 | 18.35 |  | 2.78 |  | 1.01
Всего с учетом "Перевод в цены 2012 г. ОЗП=5; ЭМ=5; ЗПМ=5; МАТ=5" | [8 empty] | 1057.3 | 174.5 | 882.8 | 91.75 |  | 2.78 |  | 1.01
Накладные расходы 108% ФОТ (от 266,25) | [8 empty] | 287.55
Сметная прибыль 65% ФОТ (от 266,25) | [8 empty] | 173.06
Итого c накладными и см. прибылью | [8 empty] | 1517.91 |  |  |  |  | 2.78 |  | 1.01
Итого | [8 empty] | 1517.91 |  |  |  |  | 2.78 |  | 1.01
Итого по разделу 1 Электромонтажные работы | [8 empty] | 1517.91 |  |  |  |  | 2.78 |  | 1.01
ИТОГИ ПО СМЕТЕ:
Итого прямые затраты по смете в ценах 2001г. | [8 empty] | 176.21 | 29.08 | 147.13 | 15.29 |  | 2.32 |  | 1.01
Итого прямые затраты по смете с учетом коэффициентов к итогам (Работа в ДУ (МДС 81-35.2004 прил. 1, табл. 1, п. 5) ОЗП=1,2; ЭМ=1,2; ЗПМ=1,2; ТЗ=1,2 (Поз. 1-4)) | [8 empty] | 211.46 | 34.9 | 176.56 | 18.35 |  | 2.78 |  | 1.01
Итого прямые затраты по смете с учетом индексов, в текущих ценах (Перевод в цены 2012 г. ОЗП=5; ЭМ=5; ЗПМ=5; МАТ=5) | [8 empty] | 1057.3 | 174.5 | 882.8 | 91.75 |  | 2.78 |  | 1.01
Накладные расходы | [8 empty] | 287.55
108% ФОТ (от 266,25) (Поз. 1-4) | [8 empty] | 287.55
Сметная прибыль | [8 empty] | 173.06
65% ФОТ (от 266,25) (Поз. 1-4) | [8 empty] | 173.06
Итоги по смете:
Итого | [8 empty] | 1517.91 |  |  |  |  | 2.78 |  | 1.01
Производство работ в зимнее время 3,7%*1,05*0,9=3,5%(ГСН 81-05-02-2007 табл. 4 п. 2.6 к=1,05 - п. 9 (общие положения); к=0,9 - прил. 1 п. 19) 3,5% | [8 empty] | 53.13
Итого | [8 empty] | 1571.04
Непредвиденные затраты 2% | [8 empty] | 31.42
Итого с непредвиденными | [8 empty] | 1602.46
НДС 18% | [8 empty] | 288.44
ВСЕГО по смете | [8 empty] | 1890.9 |  |  |  |  | 2.78 |  | 1.01
[7 empty] | Составил: |  |  |  | Е. А. Менделёва