## Локальная смета
ВЫПИСКА ИЗ ЛОКАЛЬНОГО СМЕТНОГО РАСЧЕТА № 01-03-03
|  | на | перезаводку КЛ-0,4 кВ
(наименование работ и затрат, наименование объекта)
Основание: проект: шифр 000413-12
|  |  | Сметная стоимостьработ _______________________________________________________________________________________________ | [5 empty] | ___________________________67579,79 |  | руб.
|  |  | Средства на оплату труда _______________________________________________________________________________________________ | [5 empty] | ___________________________7594,2 |  | руб.
|  |  | Сметная трудоемкость _______________________________________________________________________________________________ | [5 empty] | _______________________________________________________________________________________________71,92 |  | чел.час
Составлен(а) в текущих (прогнозных) ценах по состоянию на 1 квартал 2011 г.
№ пп | Обоснование | Наименование | Ед. изм. | Кол. | Стоимость единицы, руб. |  |  |  | Общая стоимость, руб. |  |  |  | Т/з осн. раб.на ед. | Т/з осн. раб. Всего | Т/з мех. на ед. | Т/з мех. Всего
[5 empty] | Всего | В том числе |  |  | Всего | В том числе
[6 empty] | Осн.З/п | Эк.Маш | З/пМех |  | Осн.З/п | Эк.Маш | З/пМех
1 | 2 | 3 | 4 | 5 | 6 | 7 | 8 | 9 | 10 | 11 | 12 | 13 | 14 | 15 | 16 | 17
Раздел 1. Общестроительные работы
1 | ТЕР01-02-057-02 | Разработка грунта вручную в траншеях глубиной до 2 м без креплений с откосами, группа грунтов: 2 | 100 м3 грунта | 0.02 | 1564.64 | 1564.64 |  |  | 31.29 | 31.29 |  |  | 154 | 3.08
2 | ТЕР01-02-061-01 | Засыпка вручную траншей, пазух котлованов и ям, группа грунтов: 1 | 100 м3 грунта | 0.02 | 862.88 | 862.88 |  |  | 17.26 | 17.26 |  |  | 88.5 | 1.77
Итого прямые затраты по разделу в ценах 2001г. | [8 empty] | 48.55 | 48.55 |  |  |  | 4.85
Итого прямые затраты по разделу с учетом коэффициентов к итогам | [8 empty] | 58.26 | 58.26 |  |  |  | 5.82
Итого прямые затраты по разделу с учетом индексов, в текущих ценах | [8 empty] | 291.3 | 291.3 |  |  |  | 5.82
Накладные расходы | [8 empty] | 314.6
Сметная прибыль | [8 empty] | 189.35
Итоги по разделу 1 Общестроительные работы :
Земляные работы, выполняемые ручным способом:
Итого Поз. 1-2 | [8 empty] | 48.55 | 48.55 |  |  |  | 4.85
Всего с учетом "Работа в ДУ (МДС 81-35.2004 прил. 1, табл. 1, п. 5) ОЗП=1,2; ЭМ=1,2; ЗПМ=1,2; ТЗ=1,2" | [8 empty] | 58.26 | 58.26 |  |  |  | 5.82
Всего с учетом "Перевод в цены 2012 г. ОЗП=5; ЭМ=5; ЗПМ=5; МАТ=5" | [8 empty] | 291.3 | 291.3 |  |  |  | 5.82
Накладные расходы 108% ФОТ (от 291,30) | [8 empty] | 314.6
Сметная прибыль 65% ФОТ (от 291,30) | [8 empty] | 189.35
Итого c накладными и см. прибылью | [8 empty] | 795.25 |  |  |  |  | 5.82
Итого | [8 empty] | 795.25 |  |  |  |  | 5.82
Итого по разделу 1 Общестроительные работы | [8 empty] | 795.25 |  |  |  |  | 5.82
Раздел 2. Электромонтажные работы
Демонтаж
3 | ТЕРм08-02-147-01 | Демонтаж: Кабели до 35 кв по установленным конструкциям и лоткам с креплением на поворотах и в конце трассы, масса 1 м кабеля, кг, до: 1 (АВВГ-4х50) КОЭФ. К ПОЗИЦИИ: Демонтаж ОЗП=0,5; ЭМ=0,5 к расх.; ЗПМ=0,5; МАТ=0 к расх.; ТЗ=0,5; ТЗМ=0,5 | 100 м кабеля | 0.05 | 294.97 | 72.73 | 222.24 | 22.42 | 14.75 | 3.64 | 11.11 | 1.12 | 5.8 | 0.29 | 1.57 | 0.08
4 | ТЕРм08-02-147-02 | Демонтаж: Кабели до 35 кв по установленным конструкциям и лоткам с креплением на поворотах и в конце трассы, масса 1 м кабеля, кг, до: 2 (АВВГ-4х95) КОЭФ. К ПОЗИЦИИ: Демонтаж ОЗП=0,5; ЭМ=0,5 к расх.; ЗПМ=0,5; МАТ=0 к расх.; ТЗ=0,5; ТЗМ=0,5 | 100 м кабеля | 0.05 | 407.37 | 96.56 | 310.81 | 30.45 | 20.37 | 4.83 | 15.54 | 1.52 | 7.7 | 0.39 | 2.22 | 0.11
5 | ТЕРм08-02-147-01 | Демонтаж: Кабели до 35 кв по установленным конструкциям и лоткам с креплением на поворотах и в конце трассы, масса 1 м кабеля, кг, до: 1 (АВВГ-4х10) КОЭФ. К ПОЗИЦИИ: Демонтаж ОЗП=0,5; ЭМ=0,5 к расх.; ЗПМ=0,5; МАТ=0 к расх.; ТЗ=0,5; ТЗМ=0,5 | 100 м кабеля | 0.05 | 294.97 | 72.73 | 222.24 | 22.42 | 14.75 | 3.64 | 11.11 | 1.12 | 5.8 | 0.29 | 1.57 | 0.08
6 | ТЕРм08-02-147-01 | Демонтаж: Кабели до 35 кв по установленным конструкциям и лоткам с креплением на поворотах и в конце трассы, масса 1 м кабеля, кг, до: 1 (АВВГ-3х35+1х16) КОЭФ. К ПОЗИЦИИ: Демонтаж ОЗП=0,5; ЭМ=0,5 к расх.; ЗПМ=0,5; МАТ=0 к расх.; ТЗ=0,5; ТЗМ=0,5 | 100 м кабеля | 0.05 | 294.97 | 72.73 | 222.24 | 22.42 | 14.75 | 3.64 | 11.11 | 1.12 | 5.8 | 0.29 | 1.57 | 0.08
7 | ТЕРм08-02-147-01 | Демонтаж: Кабели до 35 кв по установленным конструкциям и лоткам с креплением на поворотах и в конце трассы, масса 1 м кабеля, кг, до: 1 (АВВГ-4х16) КОЭФ. К ПОЗИЦИИ: Демонтаж ОЗП=0,5; ЭМ=0,5 к расх.; ЗПМ=0,5; МАТ=0 к расх.; ТЗ=0,5; ТЗМ=0,5 | 100 м кабеля | 0.1 | 294.97 | 72.73 | 222.24 | 22.42 | 29.5 | 7.27 | 22.23 | 2.24 | 5.8 | 0.58 | 1.57 | 0.16
8 | ТЕРм08-02-141-01 | Демонтаж: Кабели до 35 кв в готовых траншеях без покрытий, масса 1 м, кг, до: 1 (АВВГ-4х50) КОЭФ. К ПОЗИЦИИ: Демонтаж ОЗП=0,5; ЭМ=0,5 к расх.; ЗПМ=0,5; МАТ=0 к расх.; ТЗ=0,5; ТЗМ=0,5 | 100 м кабеля | 0.05 | 365.86 | 85.9 | 279.96 | 27.35 | 18.29 | 4.3 | 13.99 | 1.37 | 6.85 | 0.34 | 2 | 0.1
9 | ТЕРм08-02-141-02 | Демонтаж: Кабели до 35 кв в готовых траншеях без покрытий, масса 1 м, кг, до: 2 (АВВГ-4х95) КОЭФ. К ПОЗИЦИИ: Демонтаж ОЗП=0,5; ЭМ=0,5 к расх.; ЗПМ=0,5; МАТ=0 к расх.; ТЗ=0,5; ТЗМ=0,5 | 100 м кабеля | 0.05 | 389.15 | 85.9 | 303.25 | 28.64 | 19.46 | 4.3 | 15.16 | 1.43 | 6.85 | 0.34 | 2.17 | 0.11
10 | ТЕРм08-02-141-01 | Демонтаж: Кабели до 35 кв в готовых траншеях без покрытий, масса 1 м, кг, до: 1 (АВВГ-4х10) КОЭФ. К ПОЗИЦИИ: Демонтаж ОЗП=0,5; ЭМ=0,5 к расх.; ЗПМ=0,5; МАТ=0 к расх.; ТЗ=0,5; ТЗМ=0,5 | 100 м кабеля | 0.05 | 365.86 | 85.9 | 279.96 | 27.35 | 18.29 | 4.3 | 13.99 | 1.37 | 6.85 | 0.34 | 2 | 0.1
11 | ТЕРм08-02-141-01 | Демонтаж: Кабели до 35 кв в готовых траншеях без покрытий, масса 1 м, кг, до: 1 (АВВГ-3х35+1х16) КОЭФ. К ПОЗИЦИИ: Демонтаж ОЗП=0,5; ЭМ=0,5 к расх.; ЗПМ=0,5; МАТ=0 к расх.; ТЗ=0,5; ТЗМ=0,5 | 100 м кабеля | 0.05 | 365.86 | 85.9 | 279.96 | 27.35 | 18.29 | 4.3 | 13.99 | 1.37 | 6.85 | 0.34 | 2 | 0.1
12 | ТЕРм08-02-141-01 | Демонтаж: Кабели до 35 кв в готовых траншеях без покрытий, масса 1 м, кг, до: 1 (АВВГ-4х16) КОЭФ. К ПОЗИЦИИ: Демонтаж ОЗП=0,5; ЭМ=0,5 к расх.; ЗПМ=0,5; МАТ=0 к расх.; ТЗ=0,5; ТЗМ=0,5 | 100 м кабеля | 0.1 | 365.86 | 85.9 | 279.96 | 27.35 | 36.59 | 8.59 | 28 | 2.74 | 6.85 | 0.69 | 2 | 0.2
13 | ТЕРм08-02-144-03 | Отсоединение от зажимов жил проводов или кабелей, сечение, мм2, до: 16 КОЭФ. К ПОЗИЦИИ: Демонтаж ОЗП=0,5; ЭМ=0,5 к расх.; ЗПМ=0,5; МАТ=0 к расх.; ТЗ=0,5; ТЗМ=0,5 | 100 шт. | 0.13 | 95.31 | 95.31 |  |  | 12.39 | 12.39 |  |  | 7.6 | 0.99
14 | ТЕРм08-02-144-04 | Отсоединение от зажимов жил проводов или кабелей, сечение, мм2, до: 35 КОЭФ. К ПОЗИЦИИ: Демонтаж ОЗП=0,5; ЭМ=0,5 к расх.; ЗПМ=0,5; МАТ=0 к расх.; ТЗ=0,5; ТЗМ=0,5 | 100 шт. | 0.03 | 107.22 | 107.22 |  |  | 3.22 | 3.22 |  |  | 8.55 | 0.26
15 | ТЕРм08-02-144-05 | Отсоединение от зажимов жил проводов или кабелей, сечение, мм2, до: 70 КОЭФ. К ПОЗИЦИИ: Демонтаж ОЗП=0,5; ЭМ=0,5 к расх.; ЗПМ=0,5; МАТ=0 к расх.; ТЗ=0,5; ТЗМ=0,5 | 100 шт. | 0.04 | 118.51 | 118.51 |  |  | 4.74 | 4.74 |  |  | 9.45 | 0.38
16 | ТЕРм08-02-144-06 | Отсоединение от зажимов жил проводов или кабелей, сечение, мм2, до: 150 КОЭФ. К ПОЗИЦИИ: Демонтаж ОЗП=0,5; ЭМ=0,5 к расх.; ЗПМ=0,5; МАТ=0 к расх.; ТЗ=0,5; ТЗМ=0,5 | 100 шт. | 0.04 | 178.07 | 178.07 |  |  | 7.12 | 7.12 |  |  | 14.2 | 0.57
Монтаж
17 | ТЕРм08-02-147-01 | Кабели до 35 кв по установленным конструкциям и лоткам с креплением на поворотах и в конце трассы, масса 1 м кабеля, кг, до: 1 (АВВГ-4х50) | 100 м кабеля | 0.05 | 690.19 | 145.46 | 444.48 | 44.84 | 34.51 | 7.27 | 22.22 | 2.24 | 11.6 | 0.58 | 3.14 | 0.16
18 | ТЕРм08-02-147-02 | Кабели до 35 кв по установленным конструкциям и лоткам с креплением на поворотах и в конце трассы, масса 1 м кабеля, кг, до: 2 (АВВГ-4х95) | 100 м кабеля | 0.05 | 914.16 | 193.12 | 621.61 | 60.9 | 45.71 | 9.66 | 31.08 | 3.05 | 15.4 | 0.77 | 4.44 | 0.22
19 | ТЕРм08-02-147-01 | Кабели до 35 кв по установленным конструкциям и лоткам с креплением на поворотах и в конце трассы, масса 1 м кабеля, кг, до: 1 (АВВГ-4х10) | 100 м кабеля | 0.05 | 690.19 | 145.46 | 444.48 | 44.84 | 34.51 | 7.27 | 22.22 | 2.24 | 11.6 | 0.58 | 3.14 | 0.16
20 | ТЕРм08-02-147-01 | Кабели до 35 кв по установленным конструкциям и лоткам с креплением на поворотах и в конце трассы, масса 1 м кабеля, кг, до: 1 (АВВГ-3х35+1х16) | 100 м кабеля | 0.05 | 690.19 | 145.46 | 444.48 | 44.84 | 34.51 | 7.27 | 22.22 | 2.24 | 11.6 | 0.58 | 3.14 | 0.16
21 | ТЕРм08-02-147-01 | Кабели до 35 кв по установленным конструкциям и лоткам с креплением на поворотах и в конце трассы, масса 1 м кабеля, кг, до: 1 (АВВГ-4х16) | 100 м кабеля | 0.1 | 690.19 | 145.46 | 444.48 | 44.84 | 69.02 | 14.55 | 44.45 | 4.48 | 11.6 | 1.16 | 3.14 | 0.31
22 | ТЕРм08-02-141-01 | Кабели до 35 кв в готовых траншеях без покрытий, масса 1 м, кг, до: 1 (АВВГ-4х50) | 100 м кабеля | 0.05 | 868.03 | 171.8 | 559.92 | 54.69 | 43.4 | 8.59 | 28 | 2.73 | 13.7 | 0.69 | 4 | 0.2
23 | ТЕРм08-02-141-02 | Кабели до 35 кв в готовых траншеях без покрытий, масса 1 м, кг, до: 2 (АВВГ-4х50) | 100 м кабеля | 0.05 | 914.6 | 171.8 | 606.49 | 57.27 | 45.73 | 8.59 | 30.32 | 2.86 | 13.7 | 0.69 | 4.34 | 0.22
24 | ТЕРм08-02-141-01 | Кабели до 35 кв в готовых траншеях без покрытий, масса 1 м, кг, до: 1 (АВВГ-4х10) | 100 м кабеля | 0.05 | 868.03 | 171.8 | 559.92 | 54.69 | 43.4 | 8.59 | 28 | 2.73 | 13.7 | 0.69 | 4 | 0.2
25 | ТЕРм08-02-141-01 | Кабели до 35 кв в готовых траншеях без покрытий, масса 1 м, кг, до: 1 (АВВГ-3х35+1х16) | 100 м кабеля | 0.05 | 868.03 | 171.8 | 559.92 | 54.69 | 43.4 | 8.59 | 28 | 2.73 | 13.7 | 0.69 | 4 | 0.2
26 | ТЕРм08-02-141-01 | Кабели до 35 кв в готовых траншеях без покрытий, масса 1 м, кг, до: 1 (АВВГ-4х16) | 100 м кабеля | 0.1 | 868.03 | 171.8 | 559.92 | 54.69 | 86.8 | 17.18 | 55.99 | 5.47 | 13.7 | 1.37 | 4 | 0.4
27 | ТЕРм08-02-144-03 | Присоединение к зажимам жил проводов или кабелей, сечение, мм2, до: 16 | 100 шт. | 0.13 | 190.61 | 190.61 |  |  | 24.78 | 24.78 |  |  | 15.2 | 1.98
28 | ТЕРм08-02-144-04 | Присоединение к зажимам жил проводов или кабелей, сечение, мм2, до: 35 | 100 шт. | 0.03 | 214.43 | 214.43 |  |  | 6.43 | 6.43 |  |  | 17.1 | 0.51
29 | ТЕРм08-02-144-05 | Присоединение к зажимам жил проводов или кабелей, сечение, мм2, до: 70 | 100 шт. | 0.04 | 237.01 | 237.01 |  |  | 9.48 | 9.48 |  |  | 18.9 | 0.76
30 | ТЕРм08-02-144-06 | Присоединение к зажимам жил проводов или кабелей, сечение, мм2, до: 150 | 100 шт. | 0.04 | 356.14 | 356.14 |  |  | 14.25 | 14.25 |  |  | 28.4 | 1.14
31 | ТЕРм08-02-165-03 | Муфты концевые эпоксидные. Муфта для кабеля напряжением 1 кВ, сечение, мм2, до: 185 | шт. | 3 | 909.78 | 84.65 | 821.05 | 94.62 | 2729.34 | 253.95 | 2463.15 | 283.86 | 6.75 | 20.25 | 5.35 | 16.05
32 | ТЕРм08-02-165-01 | Муфты концевые эпоксидные. Муфта для кабеля напряжением 1 кВ, сечение, мм2, до: 35 | шт. | 3 | 638.09 | 63.33 | 570.68 | 65.75 | 1914.27 | 189.99 | 1712.04 | 197.25 | 5.05 | 15.15 | 3.72 | 11.16
33 | ТЕРм08-02-472-10 | Проводник заземляющий: из медного изолированного провода сечением 25 мм2 открыто по строительным основаниям | 100 м | 0.03 | 2003.25 | 571.32 | 37.79 | 0.45 | 60.1 | 17.14 | 1.13 | 0.01 | 46.6 | 1.4 | 0.06
Итого прямые затраты по разделу в ценах 2001г. | [8 empty] | 5472.15 | 689.86 | 4645.05 | 527.29 |  | 55.08 |  | 30.56
Итого прямые затраты по разделу с учетом коэффициентов к итогам | [8 empty] | 6539.13 | 827.83 | 5574.06 | 632.75 |  | 66.1 |  | 30.56
Итого прямые затраты по разделу с учетом индексов, в текущих ценах | [8 empty] | 32695.65 | 4139.15 | 27870.3 | 3163.75 |  | 66.1 |  | 30.56
Накладные расходы | [8 empty] | 7887.13
Сметная прибыль | [8 empty] | 4746.89
Итоги по разделу 2 Электромонтажные работы :
Электромонтажные работы на других объектах:
Итого Поз. 3-33 | [8 empty] | 5472.15 | 689.86 | 4645.05 | 527.29 |  | 55.08 |  | 30.56
Всего с учетом "Работа в ДУ (МДС 81-35.2004 прил. 1, табл. 1, п. 5) ОЗП=1,2; ЭМ=1,2; ЗПМ=1,2; ТЗ=1,2" | [8 empty] | 6539.13 | 827.83 | 5574.06 | 632.75 |  | 66.1 |  | 30.56
Всего с учетом "Перевод в цены 2012 г. ОЗП=5; ЭМ=5; ЗПМ=5; МАТ=5" | [8 empty] | 32695.65 | 4139.15 | 27870.3 | 3163.75 |  | 66.1 |  | 30.56
Накладные расходы 108% ФОТ (от 7 302,90) | [8 empty] | 7887.13
Сметная прибыль 65% ФОТ (от 7 302,90) | [8 empty] | 4746.89
Итого c накладными и см. прибылью | [8 empty] | 45329.67 |  |  |  |  | 66.1 |  | 30.56
Итого | [8 empty] | 45329.67 |  |  |  |  | 66.1 |  | 30.56
Итого по разделу 2 Электромонтажные работы | [8 empty] | 45329.67 |  |  |  |  | 66.1 |  | 30.56
Раздел 3. Материалы
34 | прайс-лист Энерготехмонтаж | Муфта концевая термоусаживаемая внутренней установки КВТП-3 1498,60:3,74=400,70 | шт | 2 | 400.7 |  |  |  | 801.4
35 | прайс-лист Энерготехмонтаж | Муфта концевая термоусаживаемая внутренней установки КВТП-3М 1368,80:3,74=365,99 | шт | 2 | 365.99 |  |  |  | 731.98
36 | прайс-лист Краскомплекс от 10.01.2012 | Провод МГГ 25 134,60:1,18:3,74=30,50 | м | 3 | 30.5 |  |  |  | 91.5
Итого прямые затраты по разделу в ценах 2001г. | [8 empty] | 1624.88
Всего с учетом "Перевод в цены 2012 г. МАТ=5" | [8 empty] | 8124.4
Итого по разделу 3 Материалы | [8 empty] | 8124.4
ИТОГИ ПО СМЕТЕ:
Итого прямые затраты по смете в ценах 2001г. | [8 empty] | 7145.58 | 738.41 | 4645.05 | 527.29 |  | 59.93 |  | 30.56
Итого прямые затраты по смете с учетом коэффициентов к итогам | [8 empty] | 8222.27 | 886.09 | 5574.06 | 632.75 |  | 71.92 |  | 30.56
Итого прямые затраты по смете с учетом индексов, в текущих ценах | [8 empty] | 41111.35 | 4430.45 | 27870.3 | 3163.75 |  | 71.92 |  | 30.56
Накладные расходы | [8 empty] | 8201.73
108% ФОТ (от 7594,2) (Поз. 1-33) | [8 empty] | 8201.73
Сметная прибыль | [8 empty] | 4936.24
65% ФОТ (от 7594,2) (Поз. 1-33) | [8 empty] | 4936.24
Итоги по смете:
Итого | [8 empty] | 54249.32 |  |  |  |  | 71.92 |  | 30.56
Производство работ в зимнее время 3,7%*1,05*0,9=3,5%(ГСН 81-05-02-2007 табл. 4 п. 2.6 к=1,05 - п. 9 (общие положения); к=0,9 - прил. 1 п. 19) 3,5% | [8 empty] | 1898.73
Итого | [8 empty] | 56148.05
Непредвиденные затраты 2% | [8 empty] | 1122.96
Итого с непредвиденными | [8 empty] | 57271.01
НДС 18% | [8 empty] | 10308.78
ВСЕГО по смете | [8 empty] | 67579.79 |  |  |  |  | 71.92 |  | 30.56
[7 empty] | Составил: |  |  |  | Е. А. Менделёва