## Локальная смета
ВЫПИСКА ИЗ ЛОКАЛЬНОГО СМЕТНОГО РАСЧЕТА № 01-04-04
|  | на | перезаводку КЛ-10 кВ
(наименование работ и затрат, наименование объекта)
Основание: проект: шифр 000413-12
|  |  | Сметная стоимостьработ _______________________________________________________________________________________________ | [5 empty] | ___________________________35777,67 |  | руб.
|  |  | Средства на оплату труда _______________________________________________________________________________________________ | [5 empty] | ___________________________3937,25 |  | руб.
|  |  | Сметная трудоемкость _______________________________________________________________________________________________ | [5 empty] | _______________________________________________________________________________________________38,72 |  | чел.час
Составлен(а) в текущих (прогнозных) ценах по состоянию на 1 квартал 2012 г.
№ пп | Обоснование | Наименование | Ед. изм. | Кол. | Стоимость единицы, руб. |  |  |  | Общая стоимость, руб. |  |  |  | Т/з осн. раб.на ед. | Т/з осн. раб. Всего | Т/з мех. на ед. | Т/з мех. Всего
[5 empty] | Всего | В том числе |  |  | Всего | В том числе
[6 empty] | Осн.З/п | Эк.Маш | З/пМех |  | Осн.З/п | Эк.Маш | З/пМех
1 | 2 | 3 | 4 | 5 | 6 | 7 | 8 | 9 | 10 | 11 | 12 | 13 | 14 | 15 | 16 | 17
Раздел 1. Общестроительные работы
1 | ТЕР01-02-057-02 | Разработка грунта вручную в траншеях глубиной до 2 м без креплений с откосами, группа грунтов: 2 | 100 м3 грунта | 0.03 | 1564.64 | 1564.64 |  |  | 46.94 | 46.94 |  |  | 154 | 4.62
2 | ТЕР01-02-061-01 | Засыпка вручную траншей, пазух котлованов и ям, группа грунтов: 1 | 100 м3 грунта | 0.03 | 862.88 | 862.88 |  |  | 25.89 | 25.89 |  |  | 88.5 | 2.66
Итого прямые затраты по разделу в ценах 2001г. | [8 empty] | 72.83 | 72.83 |  |  |  | 7.28
Итого прямые затраты по разделу с учетом коэффициентов к итогам | [8 empty] | 87.4 | 87.4 |  |  |  | 8.74
Итого прямые затраты по разделу с учетом индексов, в текущих ценах | [8 empty] | 437 | 437 |  |  |  | 8.74
Накладные расходы | [8 empty] | 471.96
Сметная прибыль | [8 empty] | 284.05
Итоги по разделу 1 Общестроительные работы :
Земляные работы, выполняемые ручным способом:
Итого Поз. 1-2 | [8 empty] | 72.83 | 72.83 |  |  |  | 7.28
Всего с учетом "Работа в ДУ (МДС 81-35.2004 прил. 1, табл. 1, п. 5) ОЗП=1,2; ЭМ=1,2; ЗПМ=1,2; ТЗ=1,2" | [8 empty] | 87.4 | 87.4 |  |  |  | 8.74
Всего с учетом "Перевод в цены 2012 г. ОЗП=5; ЭМ=5; ЗПМ=5; МАТ=5" | [8 empty] | 437 | 437 |  |  |  | 8.74
Накладные расходы 108% ФОТ (от 437,00) | [8 empty] | 471.96
Сметная прибыль 65% ФОТ (от 437,00) | [8 empty] | 284.05
Итого c накладными и см. прибылью | [8 empty] | 1193.01 |  |  |  |  | 8.74
Итого | [8 empty] | 1193.01 |  |  |  |  | 8.74
Итого по разделу 1 Общестроительные работы | [8 empty] | 1193.01 |  |  |  |  | 8.74
Раздел 2. Электромонтажные работы
Демонтаж
3 | ТЕРм08-02-141-04 | Демонтаж: Кабели до 35 кв в готовых траншеях без покрытий, масса 1 м, кг, до: 6 (ААБ-3х120) КОЭФ. К ПОЗИЦИИ: Демонтаж ОЗП=0,5; ЭМ=0,5 к расх.; ЗПМ=0,5; МАТ=0 к расх.; ТЗ=0,5; ТЗМ=0,5 | 100 м кабеля | 0.05 | 711.65 | 136.69 | 574.96 | 50.07 | 35.58 | 6.83 | 28.75 | 2.5 | 10.9 | 0.55 | 4.13 | 0.21
4 | ТЕРм08-02-146-05 | Демонтаж: Кабели до 35 кв с креплением накладными скобами, масса 1 м кабеля, кг, до: 6 (ААБ-3х120) КОЭФ. К ПОЗИЦИИ: Демонтаж ОЗП=0,5; ЭМ=0,5 к расх.; ЗПМ=0,5; МАТ=0 к расх.; ТЗ=0,5; ТЗМ=0,5 | 100 м кабеля | 0.05 | 1629.95 | 190.61 | 1439.34 | 148 | 81.5 | 9.53 | 71.97 | 7.4 | 15.2 | 0.76 | 9.85 | 0.49
5 | ТЕРм08-02-141-03 | Демонтаж: Кабели до 35 кв в готовых траншеях без покрытий, масса 1 м, кг, до: 3 (ААШв 3х95) КОЭФ. К ПОЗИЦИИ: Демонтаж ОЗП=0,5; ЭМ=0,5 к расх.; ЗПМ=0,5; МАТ=0 к расх.; ТЗ=0,5; ТЗМ=0,5 | 100 м кабеля | 0.05 | 475.84 | 89.04 | 386.8 | 33.26 | 23.79 | 4.45 | 19.34 | 1.66 | 7.1 | 0.36 | 2.78 | 0.14
6 | ТЕРм08-02-146-04 | Демонтаж: Кабели до 35 кв с креплением накладными скобами, масса 1 м кабеля, кг, до: 3 (ААШв 3х95) КОЭФ. К ПОЗИЦИИ: Демонтаж ОЗП=0,5; ЭМ=0,5 к расх.; ЗПМ=0,5; МАТ=0 к расх.; ТЗ=0,5; ТЗМ=0,5 | 100 м кабеля | 0.05 | 1236.78 | 146.09 | 1090.69 | 113.1 | 61.84 | 7.3 | 54.54 | 5.66 | 11.65 | 0.58 | 7.45 | 0.37
7 | ТЕРм08-02-144-06 | Отсоединение от зажимов жил проводов или кабелей, сечение, мм2, до: 150 КОЭФ. К ПОЗИЦИИ: Демонтаж ОЗП=0,5; ЭМ=0,5 к расх.; ЗПМ=0,5; МАТ=0 к расх.; ТЗ=0,5; ТЗМ=0,5 | 100 шт. | 0.06 | 178.07 | 178.07 |  |  | 10.68 | 10.68 |  |  | 14.2 | 0.85
Монтаж
8 | ТЕРм08-02-141-04 | Кабели до 35 кв в готовых траншеях без покрытий, масса 1 м, кг, до: 6 (ААБ-3х120) | 100 м кабеля | 0.05 | 1559.6 | 273.37 | 1149.92 | 100.14 | 77.98 | 13.67 | 57.5 | 5.01 | 21.8 | 1.09 | 8.26 | 0.41
9 | ТЕРм08-02-146-05 | Кабели до 35 кв с креплением накладными скобами, масса 1 м кабеля, кг, до: 6 (ААБ-3х120) | 100 м кабеля | 0.05 | 4045.41 | 381.22 | 2878.67 | 296 | 202.27 | 19.06 | 143.93 | 14.8 | 30.4 | 1.52 | 19.7 | 0.99
10 | ТЕРм08-02-141-03 | Кабели до 35 кв в готовых траншеях без покрытий, масса 1 м, кг, до: 3 (ААШв 3х95) | 100 м кабеля | 0.05 | 1087.98 | 178.07 | 773.6 | 66.51 | 54.4 | 8.9 | 38.68 | 3.33 | 14.2 | 0.71 | 5.56 | 0.28
11 | ТЕРм08-02-146-04 | Кабели до 35 кв с креплением накладными скобами, масса 1 м кабеля, кг, до: 3 (ААШв 3х95) | 100 м кабеля | 0.05 | 3259.08 | 292.18 | 2181.38 | 226.19 | 162.95 | 14.61 | 109.07 | 11.31 | 23.3 | 1.17 | 14.9 | 0.75
12 | ТЕРм08-02-144-06 | Присоединение к зажимам жил проводов или кабелей, сечение, мм2, до: 150 | 100 шт. | 0.06 | 356.14 | 356.14 |  |  | 21.37 | 21.37 |  |  | 28.4 | 1.7
13 | ТЕРм08-02-165-07 | Муфты концевые термоусаживаемые. Муфта для кабеля напряжением до 10 кВ, сечение, мм2, до: 120 | шт. | 2 | 1052.37 | 95.43 | 952.86 | 109.37 | 2104.74 | 190.86 | 1905.72 | 218.74 | 7.61 | 15.22 | 6.19 | 12.38
14 | ТЕРм08-02-472-10 | Проводник заземляющий: из медного изолированного провода сечением 25 мм2 открыто по строительным основаниям | 100 м | 0.01 | 2003.25 | 571.32 | 37.79 | 0.45 | 20.03 | 5.71 | 0.38 |  | 46.6 | 0.47 | 0.06
Итого прямые затраты по разделу в ценах 2001г. | [8 empty] | 2857.13 | 312.97 | 2429.88 | 270.41 |  | 24.98 |  | 16.02
Итого прямые затраты по разделу с учетом коэффициентов к итогам | [8 empty] | 3405.7 | 375.56 | 2915.86 | 324.49 |  | 29.98 |  | 16.02
Итого прямые затраты по разделу с учетом индексов, в текущих ценах | [8 empty] | 17028.5 | 1877.8 | 14579.3 | 1622.45 |  | 29.98 |  | 16.02
Накладные расходы | [8 empty] | 3780.27
Сметная прибыль | [8 empty] | 2275.16
Итоги по разделу 2 Электромонтажные работы :
Электромонтажные работы на других объектах:
Итого Поз. 3-14 | [8 empty] | 2857.13 | 312.97 | 2429.88 | 270.41 |  | 24.98 |  | 16.02
Всего с учетом "Работа в ДУ (МДС 81-35.2004 прил. 1, табл. 1, п. 5) ОЗП=1,2; ЭМ=1,2; ЗПМ=1,2; ТЗ=1,2" | [8 empty] | 3405.7 | 375.56 | 2915.86 | 324.49 |  | 29.98 |  | 16.02
Всего с учетом "Перевод в цены 2012 г. ОЗП=5; ЭМ=5; ЗПМ=5; МАТ=5" | [8 empty] | 17028.5 | 1877.8 | 14579.3 | 1622.45 |  | 29.98 |  | 16.02
Накладные расходы 108% ФОТ (от 3 500,25) | [8 empty] | 3780.27
Сметная прибыль 65% ФОТ (от 3 500,25) | [8 empty] | 2275.16
Итого c накладными и см. прибылью | [8 empty] | 23083.93 |  |  |  |  | 29.98 |  | 16.02
Итого | [8 empty] | 23083.93 |  |  |  |  | 29.98 |  | 16.02
Итого по разделу 2 Электромонтажные работы | [8 empty] | 23083.93 |  |  |  |  | 29.98 |  | 16.02
Раздел 3. Материалы
15 | прайс-лист Энерготехмонтаж | Муфта концевая термоусаживаемая внутренней установки КВТП-6 1604,80:3,74=429,09 | шт | 2 | 429.09 |  |  |  | 858.18
16 | прайс-лист Краскомплекс от 10.01.2012 | Провод МГГ 25 134,60:1,18:3,74=30,50 | м | 1 | 30.5 |  |  |  | 30.5
Итого прямые затраты по разделу в ценах 2001г. | [8 empty] | 888.68
Всего с учетом "Перевод в цены 2012 г. МАТ=5" | [8 empty] | 4443.4
Итого по разделу 3 Материалы | [8 empty] | 4443.4
ИТОГИ ПО СМЕТЕ:
Итого прямые затраты по смете в ценах 2001г. | [8 empty] | 3818.64 | 385.8 | 2429.88 | 270.41 |  | 32.26 |  | 16.02
Итого прямые затраты по смете с учетом коэффициентов к итогам | [8 empty] | 4381.78 | 462.96 | 2915.86 | 324.49 |  | 38.72 |  | 16.02
Итого прямые затраты по смете с учетом индексов, в текущих ценах | [8 empty] | 21908.9 | 2314.8 | 14579.3 | 1622.45 |  | 38.72 |  | 16.02
Накладные расходы | [8 empty] | 4252.23
108% ФОТ (от 3937,25) (Поз. 1-14) | [8 empty] | 4252.23
Сметная прибыль | [8 empty] | 2559.21
65% ФОТ (от 3937,25) (Поз. 1-14) | [8 empty] | 2559.21
Итоги по смете:
Итого | [8 empty] | 28720.34 |  |  |  |  | 38.72 |  | 16.02
Производство работ в зимнее время 3,7%*1,05*0,9=3,5%(ГСН 81-05-02-2007 табл. 4 п. 2.6 к=1,05 - п. 9 (общие положения); к=0,9 - прил. 1 п. 19) 3,5% | [8 empty] | 1005.21
Итого | [8 empty] | 29725.55
Непредвиденные затраты 2% | [8 empty] | 594.51
Итого с непредвиденными | [8 empty] | 30320.06
НДС 18% | [8 empty] | 5457.61
ВСЕГО по смете | [8 empty] | 35777.67 |  |  |  |  | 38.72 |  | 16.02
[7 empty] | Составил: |  |  |  | Е. А. Менделёва