## Локальная смета
ВЫПИСКА ИЗ ЛОКАЛЬНОГО СМЕТНОГО РАСЧЕТА № 01-05-05
|  | на | переустройство ВЛ-0,4 кВ
(наименование работ и затрат, наименование объекта)
Основание: проект: шифр 000413-12
|  |  | Сметная стоимостьработ _______________________________________________________________________________________________ | [5 empty] | ___________________________14786,04 |  | руб.
|  |  | Средства на оплату труда _______________________________________________________________________________________________ | [5 empty] | ___________________________1593,5 |  | руб.
|  |  | Сметная трудоемкость _______________________________________________________________________________________________ | [5 empty] | _______________________________________________________________________________________________24,96 |  | чел.час
Составлен(а) в текущих (прогнозных) ценах по состоянию на 1 квартал 2012 г.
№ пп | Обоснование | Наименование | Ед. изм. | Кол. | Стоимость единицы, руб. |  |  |  | Общая стоимость, руб. |  |  |  | Т/з осн. раб.на ед. | Т/з осн. раб. Всего | Т/з мех. на ед. | Т/з мех. Всего
[5 empty] | Всего | В том числе |  |  | Всего | В том числе
[6 empty] | Осн.З/п | Эк.Маш | З/пМех |  | Осн.З/п | Эк.Маш | З/пМех
1 | 2 | 3 | 4 | 5 | 6 | 7 | 8 | 9 | 10 | 11 | 12 | 13 | 14 | 15 | 16 | 17
Раздел 1. Общестроительные работы
1 | ТЕР33-04-030-01 | Установка ОПН: с помощью механизмов | 1 комплект | 2 | 174.16 | 49.59 | 121.02 | 14.7 | 348.32 | 99.18 | 242.04 | 29.4 | 4.29 | 8.58 | 1.19 | 2.38
земляные работы под заземление
2 | ТЕР01-02-057-02 | Разработка грунта вручную в траншеях глубиной до 2 м без креплений с откосами, группа грунтов: 2 | 100 м3 грунта | 0.025 | 1564.64 | 1564.64 |  |  | 39.12 | 39.12 |  |  | 154 | 3.85
3 | ТЕР01-02-061-01 | Засыпка вручную траншей, пазух котлованов и ям, группа грунтов: 1 | 100 м3 грунта | 0.025 | 862.88 | 862.88 |  |  | 21.57 | 21.57 |  |  | 88.5 | 2.21
Итого прямые затраты по разделу в ценах 2001г. | [8 empty] | 409.01 | 159.87 | 242.04 | 29.4 |  | 14.64 |  | 2.38
Итого прямые затраты по разделу с учетом коэффициентов к итогам | [8 empty] | 489.4 | 191.85 | 290.45 | 35.28 |  | 17.57 |  | 2.38
Итого прямые затраты по разделу с учетом индексов, в текущих ценах | [8 empty] | 2447 | 959.25 | 1452.25 | 176.4 |  | 17.57 |  | 2.38
Накладные расходы | [8 empty] | 1226.5
Сметная прибыль | [8 empty] | 738.18
Итоги по разделу 1 Общестроительные работы :
Линии электропередачи:
Итого Поз. 1 | [8 empty] | 348.32 | 99.18 | 242.04 | 29.4 |  | 8.58 |  | 2.38
Всего с учетом "Работа в ДУ (МДС 81-35.2004 прил. 1, табл. 1, п. 5) ОЗП=1,2; ЭМ=1,2; ЗПМ=1,2; ТЗ=1,2" | [8 empty] | 416.57 | 119.02 | 290.45 | 35.28 |  | 10.3 |  | 2.38
Всего с учетом "Перевод в цены 2012 г. ОЗП=5; ЭМ=5; ЗПМ=5; МАТ=5" | [8 empty] | 2082.85 | 595.1 | 1452.25 | 176.4 |  | 10.3 |  | 2.38
Накладные расходы 108% ФОТ (от 771,50) | [8 empty] | 833.22
Сметная прибыль 65% ФОТ (от 771,50) | [8 empty] | 501.48
Итого c накладными и см. прибылью | [8 empty] | 3417.55 |  |  |  |  | 10.3 |  | 2.38
Земляные работы, выполняемые ручным способом:
Итого Поз. 2-3 | [8 empty] | 60.69 | 60.69 |  |  |  | 6.06
Всего с учетом "Работа в ДУ (МДС 81-35.2004 прил. 1, табл. 1, п. 5) ОЗП=1,2; ЭМ=1,2; ЗПМ=1,2; ТЗ=1,2" | [8 empty] | 72.83 | 72.83 |  |  |  | 7.27
Всего с учетом "Перевод в цены 2012 г. ОЗП=5; ЭМ=5; ЗПМ=5; МАТ=5" | [8 empty] | 364.15 | 364.15 |  |  |  | 7.27
Накладные расходы 108% ФОТ (от 364,15) | [8 empty] | 393.28
Сметная прибыль 65% ФОТ (от 364,15) | [8 empty] | 236.7
Итого c накладными и см. прибылью | [8 empty] | 994.13 |  |  |  |  | 7.27
Итого | [8 empty] | 4411.68 |  |  |  |  | 17.57 |  | 2.38
Итого по разделу 1 Общестроительные работы | [8 empty] | 4411.68 |  |  |  |  | 17.57 |  | 2.38
Раздел 2. Электромонтажные работы
заземление существующих опор
4 | ТЕРм08-02-472-09 | Проводник заземляющий открыто по строительным основаниям из круглой стали, диаметр, мм: 10 | 100 м | 0.2 | 1266.33 | 261.14 | 76.01 | 2.88 | 253.27 | 52.23 | 15.2 | 0.58 | 21.3 | 4.26 | 0.38 | 0.08
5 | ТЕРм08-02-472-01 | Заземлитель горизонтальный из стали: круглой диаметром 10 мм | 100 м | 0.1 | 979.33 | 232.94 | 60.67 | 2.12 | 97.93 | 23.29 | 6.07 | 0.21 | 19 | 1.9 | 0.28 | 0.03
Итого прямые затраты по разделу в ценах 2001г. | [8 empty] | 351.2 | 75.52 | 21.27 | 0.79 |  | 6.16 |  | 0.11
Итого прямые затраты по разделу с учетом коэффициентов к итогам | [8 empty] | 370.55 | 90.62 | 25.52 | 0.95 |  | 7.39 |  | 0.11
Итого прямые затраты по разделу с учетом индексов, в текущих ценах | [8 empty] | 1852.75 | 453.1 | 127.6 | 4.75 |  | 7.39 |  | 0.11
Накладные расходы | [8 empty] | 494.48
Сметная прибыль | [8 empty] | 297.6
Итоги по разделу 2 Электромонтажные работы :
Электромонтажные работы на других объектах:
Итого Поз. 4-5 | [8 empty] | 351.2 | 75.52 | 21.27 | 0.79 |  | 6.16 |  | 0.11
Всего с учетом "Работа в ДУ (МДС 81-35.2004 прил. 1, табл. 1, п. 5) ОЗП=1,2; ЭМ=1,2; ЗПМ=1,2; ТЗ=1,2" | [8 empty] | 370.55 | 90.62 | 25.52 | 0.95 |  | 7.39 |  | 0.11
Всего с учетом "Перевод в цены 2012 г. ОЗП=5; ЭМ=5; ЗПМ=5; МАТ=5" | [8 empty] | 1852.75 | 453.1 | 127.6 | 4.75 |  | 7.39 |  | 0.11
Накладные расходы 108% ФОТ (от 457,85) | [8 empty] | 494.48
Сметная прибыль 65% ФОТ (от 457,85) | [8 empty] | 297.6
Итого c накладными и см. прибылью | [8 empty] | 2644.83 |  |  |  |  | 7.39 |  | 0.11
Итого | [8 empty] | 2644.83 |  |  |  |  | 7.39 |  | 0.11
Итого по разделу 2 Электромонтажные работы | [8 empty] | 2644.83 |  |  |  |  | 7.39 |  | 0.11
Раздел 3. Материалы
6 | прайс-лист "Энергосклад" от 23.01.2012 | ОПН-0,38 У1 600:3,74=160,43 | шт | 6 | 160.43 |  |  |  | 962.58
Итого прямые затраты по разделу в ценах 2001г. | [8 empty] | 962.58
Всего с учетом "Перевод в цены 2012 г. МАТ=5" | [8 empty] | 4812.9
Итого по разделу 3 Материалы | [8 empty] | 4812.9
ИТОГИ ПО СМЕТЕ:
Итого прямые затраты по смете в ценах 2001г. | [8 empty] | 1722.79 | 235.39 | 263.31 | 30.19 |  | 20.8 |  | 2.49
Итого прямые затраты по смете с учетом коэффициентов к итогам | [8 empty] | 1822.53 | 282.47 | 315.97 | 36.23 |  | 24.96 |  | 2.49
Итого прямые затраты по смете с учетом индексов, в текущих ценах | [8 empty] | 9112.65 | 1412.35 | 1579.85 | 181.15 |  | 24.96 |  | 2.49
Накладные расходы | [8 empty] | 1720.98
108% ФОТ (от 1593,5) (Поз. 1-5) | [8 empty] | 1720.98
Сметная прибыль | [8 empty] | 1035.78
65% ФОТ (от 1593,5) (Поз. 1-5) | [8 empty] | 1035.78
Итоги по смете:
Итого | [8 empty] | 11869.41 |  |  |  |  | 24.96 |  | 2.49
Производство работ в зимнее время 3,7%*1,05*0,9=3,5%(ГСН 81-05-02-2007 табл. 4 п. 2.6 к=1,05 - п. 9 (общие положения); к=0,9 - прил. 1 п. 19) 3,5% | [8 empty] | 415.43
Итого | [8 empty] | 12284.84
Непредвиденные затраты 2% | [8 empty] | 245.7
Итого с непредвиденными | [8 empty] | 12530.54
НДС 18% | [8 empty] | 2255.5
ВСЕГО по смете | [8 empty] | 14786.04 |  |  |  |  | 24.96 |  | 2.49
[7 empty] | Составил: |  |  |  | Е. А. Менделёва