## Локальная смета
ВЫПИСКА ИЗ ЛОКАЛЬНОГО СМЕТНОГО РАСЧЕТА № 02-01-04
|  | на | монтаж ВЛ-0,4 кВ
(наименование работ и затрат, наименование объекта)
Основание: проект: шифр: 45-11
|  |  | Сметная стоимость работ _______________________________________________________________________________________________ | [5 empty] | ___________________________4254754,05 |  | руб.
|  |  | Средства на оплату труда _______________________________________________________________________________________________ | [5 empty] | ___________________________134740,9 |  | руб.
|  |  | Сметная трудоемкость _______________________________________________________________________________________________ | [5 empty] | _______________________________________________________________________________________________1782,79 |  | чел.час
Составлен(а) в текущих (прогнозных) ценах по состоянию на 1 квартал 2012 г.
№ пп | Обоснование | Наименование | Ед. изм. | Кол. | Стоимость единицы, руб. |  |  |  | Общая стоимость, руб. |  |  |  | Т/з осн. раб.на ед. | Т/з осн. раб. Всего | Т/з мех. на ед. | Т/з мех. Всего
[5 empty] | Всего | В том числе |  |  | Всего | В том числе
[6 empty] | Осн.З/п | Эк.Маш | З/пМех |  | Осн.З/п | Эк.Маш | З/пМех
1 | 2 | 3 | 4 | 5 | 6 | 7 | 8 | 9 | 10 | 11 | 12 | 13 | 14 | 15 | 16 | 17
Раздел 1. Общестроительные работы
1 | ТЕР33-04-016-02 | Развозка конструкций и материалов опор ВЛ 0.38-10 кВ по трассе: одностоечных железобетонных опор | 1 опора | 116 | 59.46 | 4.69 | 54.77 | 8.5 | 6897.36 | 544.04 | 6353.32 | 986 | 0.44 | 51.04 | 0.48 | 55.68
2 | ТЕР33-04-016-05 | Развозка конструкций и материалов опор ВЛ 0.38-10 кВ по трассе: материалов оснастки одностоечных опор | 1 опора | 61 | 16.77 | 2.66 | 14.11 | 2.48 | 1022.97 | 162.26 | 860.71 | 151.28 | 0.25 | 15.25 | 0.14 | 8.54
3 | ТЕР33-04-016-06 | Развозка конструкций и материалов опор ВЛ 0.38-10 кВ по трассе: материалов оснастки сложных опор | 1 опора | 24 | 19.32 | 3.19 | 16.13 | 2.83 | 463.68 | 76.56 | 387.12 | 67.92 | 0.3 | 7.2 | 0.16 | 3.84
4 | ТЕР33-04-003-01 | Установка железобетонных опор ВЛ 0.38, 6-10 кВ с траверсами без приставок: одностоечных | 1 опора | 61 | 287.29 | 43.93 | 174.95 | 11.82 | 17524.69 | 2679.73 | 10671.95 | 721.02 | 3.8 | 231.8 | 0.97 | 59.17
5 | ТЕР33-04-003-02 | Установка железобетонных опор ВЛ 0.38, 6-10 кВ с траверсами без приставок: одностоечных с одним подкосом | 1 опора | 17 | 571.3 | 91.32 | 411.57 | 28.18 | 9712.1 | 1552.44 | 6996.69 | 479.06 | 7.9 | 134.3 | 2.26 | 38.42
6 | ТЕР33-04-003-03 | Установка железобетонных опор ВЛ 0.38, 6-10 кВ с траверсами без приставок: одностоечных с двумя подкосами | 1 опора | 7 | 870.47 | 139.99 | 662.07 | 45.6 | 6093.29 | 979.93 | 4634.49 | 319.2 | 12.11 | 84.77 | 3.62 | 25.34
7 | СЦМ-101-9030 | Детали крепления | т | 0.306 | 13080 |  |  |  | 4002.48
8 | ТЕР33-04-007-01 | Установка железобетонных плит для опор ВЛ 35 кВ анкерных объемом: до 0.2 м3 | 1 шт. | 31 | 63 | 11.72 | 51.28 | 4.78 | 1953 | 363.32 | 1589.68 | 148.18 | 0.99 | 30.69 | 0.32 | 9.92
9 | СЦМ-446-2301 | Плиты П-3и | м3 | 1,364 31*0,044 | 2034.75 |  |  |  | 2775.4
10 | ТЕР33-04-008-03 | Подвеска изолированных проводов ВЛ 0.38 кВ c помощью механизмов | 1 км изолированного провода с несколькими жилами при 30 опорах | 2,84 2,08+0,95-0,190 | 1653.82 | 418.1 | 735.97 | 90.88 | 4696.85 | 1187.4 | 2090.15 | 258.1 | 34.9 | 99.12 | 7.35 | 20.87
11 | ТЕР33-04-011-04 | Подвеска проводов ВЛ 10 кВ на переходах через препятствия: автомобильные дороги 2 и 3 категории с двумя линиями связи | 1 переход | 9 | 347.94 | 240.8 | 107.14 |  | 3131.46 | 2167.2 | 964.26 |  | 20.1 | 180.9 | 1.01 | 9.09
12 | ТЕР33-04-030-01 | Установка ОПН: с помощью механизмов | 1 комплект | 1 | 174.16 | 49.59 | 121.02 | 14.7 | 174.16 | 49.59 | 121.02 | 14.7 | 4.29 | 4.29 | 1.19 | 1.19
13 | ТЕР33-04-013-02 | Устройство ответвлений от ВЛ 0.38 кВ к зданиям с помощью механизмов при количестве проводов в ответвлении: 2 | 1 ответвление | 72 | 109.96 | 23.32 | 85.13 | 11.21 | 7917.12 | 1679.04 | 6129.36 | 807.12 | 1.97 | 141.84 | 0.84 | 60.48
14 | ТЕР33-04-013-02 | Устройство ответвлений от ВЛ 0.38 кВ к зданиям с помощью механизмов при количестве проводов в ответвлении: 2 (существующий) | 1 ответвление | 42 | 109.96 | 23.32 | 85.13 | 11.21 | 4618.32 | 979.44 | 3575.46 | 470.82 | 1.97 | 82.74 | 0.84 | 35.28
15 | ТЕР33-04-013-03 | Устройство ответвлений от ВЛ 0.38 кВ к зданиям с помощью механизмов при количестве проводов в ответвлении: 4 (существующий) | 1 ответвление | 14 | 202.85 | 39.31 | 155.99 | 20.76 | 2839.9 | 550.34 | 2183.86 | 290.64 | 3.32 | 46.48 | 1.54 | 21.56
земляные работы для защиты кабеля связи
16 | ТЕР01-02-057-02 | Разработка грунта вручную в траншеях глубиной до 2 м без креплений с откосами, группа грунтов: 2 | 100 м3 грунта | 0.57 | 1564.64 | 1564.64 |  |  | 891.84 | 891.84 |  |  | 154 | 87.78
17 | ТЕР01-02-061-01 | Засыпка вручную траншей, пазух котлованов и ям, группа грунтов: 1 | 100 м3 грунта | 0.57 | 862.88 | 862.88 |  |  | 491.84 | 491.84 |  |  | 88.5 | 50.45
Итого прямые затраты по разделу в ценах 2001г. | [8 empty] | 75206.46 | 14354.97 | 46558.07 | 4714.04 |  | 1248.65 |  | 349.38
Итого прямые затраты по разделу с учетом коэффициентов к итогам | [8 empty] | 96526.02 | 19379.21 | 62853.39 | 6363.96 |  | 1685.67 |  | 471.67
Итого прямые затраты по разделу с учетом индексов, в текущих ценах | [8 empty] | 482630.1 | 96896.05 | 314266.95 | 31819.8 |  | 1685.67 |  | 471.67
Накладные расходы | [8 empty] | 139013.12
Сметная прибыль | [8 empty] | 83665.3
Итоги по разделу 1 Общестроительные работы :
Итоги по Строительным работам
Линии электропередачи:
Итого Поз. 1-6, 8-15 | [8 empty] | 69820.3 | 12971.29 | 46558.07 | 4714.04 |  | 1110.42 |  | 349.38
Стесненные условия (МДС 81-35.2004 прил. 1 табл. 1, п. 4) ОЗП=1,15; ЭМ=1,15; ЗПМ=1,15; ТЗ=1,15; ТЗМ=1,15 | [8 empty] | 8929.4 | 1945.69 | 6983.71 | 707.11 |  | 166.56 |  | 52.41
Работа в ДУ (МДС 81-35.2004 прил. 1, табл. 1, п.5) ОЗП=1,2; ЭМ=1,2; ЗПМ=1,2; ТЗ=1,2; ТЗМ=1,2 | [8 empty] | 11905.87 | 2594.26 | 9311.61 | 942.81 |  | 222.08 |  | 69.88
Всего с учетом коэффициентов к итогам 1-го уровня | [8 empty] | 90655.57 | 17511.24 | 62853.39 | 6363.96 |  | 1499.06 |  | 471.67
Всего с учетом "Перевод в цены 2012 г. ОЗП=5,0; ЭМ=5,0; ЗПМ=5,0; МАТ=5,0" | [8 empty] | 453277.85 | 87556.2 | 314266.95 | 31819.8 |  | 1499.06 |  | 471.67
Накладные расходы 108% ФОТ (от 119 376,00) | [8 empty] | 128926.08
Сметная прибыль 65% ФОТ (от 119 376,00) | [8 empty] | 77594.4
Итого c накладными и см. прибылью | [8 empty] | 659798.33 |  |  |  |  | 1499.06 |  | 471.67
Земляные работы, выполняемые ручным способом:
Итого Поз. 16-17 | [8 empty] | 1383.68 | 1383.68 |  |  |  | 138.23
Стесненные условия (МДС 81-35.2004 прил. 1 табл. 1, п. 4) ОЗП=1,15; ЭМ=1,15; ЗПМ=1,15; ТЗ=1,15; ТЗМ=1,15 | [8 empty] | 207.55 | 207.55 |  |  |  | 20.73
Работа в ДУ (МДС 81-35.2004 прил. 1, табл. 1, п.5) ОЗП=1,2; ЭМ=1,2; ЗПМ=1,2; ТЗ=1,2; ТЗМ=1,2 | [8 empty] | 276.74 | 276.74 |  |  |  | 27.65
Всего с учетом коэффициентов к итогам 1-го уровня | [8 empty] | 1867.97 | 1867.97 |  |  |  | 186.61
Всего с учетом "Перевод в цены 2012 г. ОЗП=5,0; ЭМ=5,0; ЗПМ=5,0; МАТ=5,0" | [8 empty] | 9339.85 | 9339.85 |  |  |  | 186.61
Накладные расходы 108% ФОТ (от 9 339,85) | [8 empty] | 10087.04
Сметная прибыль 65% ФОТ (от 9 339,85) | [8 empty] | 6070.9
Итого c накладными и см. прибылью | [8 empty] | 25497.79 |  |  |  |  | 186.61
Итого | [8 empty] | 685296.12 |  |  |  |  | 1685.67 |  | 471.67
Итоги по Монтажным работам
Электромонтажные работы на других объектах:
Итого Поз. 7 | [8 empty] | 4002.48
Стесненные условия (МДС 81-35.2004 прил. 1 табл. 1, п. 4) ОЗП=1,15; ЭМ=1,15; ЗПМ=1,15; ТЗ=1,15; ТЗМ=1,15
Работа в ДУ (МДС 81-35.2004 прил. 1, табл. 1, п.5) ОЗП=1,2; ЭМ=1,2; ЗПМ=1,2; ТЗ=1,2; ТЗМ=1,2
Всего с учетом коэффициентов к итогам 1-го уровня | [8 empty] | 4002.48
Всего с учетом "Перевод в цены 2012 г. ОЗП=5,0; ЭМ=5,0; ЗПМ=5,0; МАТ=5,0" | [8 empty] | 20012.4
Накладные расходы 108% ФОТ (от 0,00)
Сметная прибыль 65% ФОТ (от 0,00)
Итого c накладными и см. прибылью | [8 empty] | 20012.4
Итого | [8 empty] | 20012.4
Итого | [8 empty] | 705308.52 |  |  |  |  | 1685.67 |  | 471.67
Итого по разделу 1 Общестроительные работы | [8 empty] | 705308.52 |  |  |  |  | 1685.67 |  | 471.67
Раздел 2. Электромонтажные работы
18 | ТЕРм08-02-471-01 | Заземлитель вертикальный из угловой стали, размер, мм: 50х50х5 | 10 шт. | 4.1 | 1135.11 | 131.18 | 64.53 | 2.88 | 4653.95 | 537.84 | 264.57 | 11.81 | 10.7 | 43.87 | 0.38 | 1.56
19 | ТЕРм08-02-472-02 | Заземлитель горизонтальный из стали: полосовой сечением 160 мм2 | 100 м | 0.41 | 1269.22 | 203.52 | 82.58 | 3.33 | 520.38 | 83.44 | 33.86 | 1.37 | 16.6 | 6.81 | 0.44 | 0.18
20 | ФЕРм08-02-472-09 | Проводник заземляющий открыто по строительным основаниям из круглой стали, диаметр, мм: 12 2 615,99 = 2 615,99 + 0,092 x (5 230,00 - 5 230,00) | 100 м | 0.11 | 2615.99 | 200.43 | 70.95 | 2.57 | 287.76 | 22.05 | 7.8 | 0.28 | 21.3 | 2.34 | 0.38 | 0.04
защита кабеля связи
21 | ТЕРм08-02-472-02 прим. | Защита кабеля связи швеллером 402,12 = 1 269,22 - 0,13 x 6 670,00 | 100 м | 1.14 | 402.12 | 203.52 | 82.58 | 3.33 | 458.42 | 232.01 | 94.14 | 3.8 | 16.6 | 18.92 | 0.44 | 0.5
22 | СЦМ-101-1644 | Швеллеры, марка стали ВСт3пс5 N 10 | т | 0.979 | 6575 |  |  |  | 6436.93
Итого прямые затраты по разделу в ценах 2001г. | [8 empty] | 12357.44 | 875.34 | 400.37 | 17.26 |  | 71.94 |  | 2.28
Итого прямые затраты по разделу с учетом коэффициентов к итогам | [8 empty] | 12803.94 | 1181.71 | 540.5 | 23.3 |  | 97.12 |  | 3.08
Итого прямые затраты по разделу с учетом индексов, в текущих ценах | [8 empty] | 64019.7 | 5908.55 | 2702.5 | 116.5 |  | 97.12 |  | 3.08
Накладные расходы | [8 empty] | 6507.05
Сметная прибыль | [8 empty] | 3916.28
Итоги по разделу 2 Электромонтажные работы :
Электромонтажные работы на других объектах:
Итого Поз. 18-22 | [8 empty] | 12357.44 | 875.34 | 400.37 | 17.26 |  | 71.94 |  | 2.28
Стесненные условия (МДС 81-35.2004 прил. 1 табл. 1, п. 4) ОЗП=1,15; ЭМ=1,15; ЗПМ=1,15; ТЗ=1,15; ТЗМ=1,15 | [8 empty] | 191.36 | 131.3 | 60.06 | 2.59 |  | 10.79 |  | 0.34
Работа в ДУ (МДС 81-35.2004 прил. 1, табл. 1, п.5) ОЗП=1,2; ЭМ=1,2; ЗПМ=1,2; ТЗ=1,2; ТЗМ=1,2 | [8 empty] | 255.14 | 175.07 | 80.07 | 3.45 |  | 14.39 |  | 0.46
Всего с учетом коэффициентов к итогам 1-го уровня | [8 empty] | 12803.94 | 1181.71 | 540.5 | 23.3 |  | 97.12 |  | 3.08
Всего с учетом "Перевод в цены 2012 г. ОЗП=5,0; ЭМ=5,0; ЗПМ=5,0; МАТ=5,0" | [8 empty] | 64019.7 | 5908.55 | 2702.5 | 116.5 |  | 97.12 |  | 3.08
Накладные расходы 108% ФОТ (от 6 025,05) | [8 empty] | 6507.05
Сметная прибыль 65% ФОТ (от 6 025,05) | [8 empty] | 3916.28
Итого c накладными и см. прибылью | [8 empty] | 74443.03 |  |  |  |  | 97.12 |  | 3.08
Итого | [8 empty] | 74443.03 |  |  |  |  | 97.12 |  | 3.08
Итого по разделу 2 Электромонтажные работы | [8 empty] | 74443.03 |  |  |  |  | 97.12 |  | 3.08
Раздел 3. Материалы
23 | прайс-лист Уяржелезобетон от 01.10.2011 | Стойка ж/б СВ-110-5 8918,64:3,74=2384,66 | шт | 116 | 2384.66 |  |  |  | 276620.56
24 | прайс-лист ТД ООО УНКОМТЕХ от 18.01.2012 | Провод СИП2А 3*95+1*95 293997:3,74=78608,82 | км | 2.08 | 78608.82 |  |  |  | 163506.35
25 | прайс-лист ТД ООО УНКОМТЕХ от 18.01.2012 | Провод СИП2А 3*70+1*70 223274:3,74=59698,93 | км | 0.95 | 59698.93 |  |  |  | 56713.98
26 | прайс-лист "Энергосклад" от 23.01.2012 | Ограничитель перенапряжения ОПНп-0,38УХЛ1 600:3,74=160,43 | шт | 3 | 160.43 |  |  |  | 481.29
27 | прайс-лист БЭСТЭР от 23.01.2012 | Заземляющий проводник ЗП6 30,28:3,74=8,10 | м | 63.35 | 8.1 |  |  |  | 513.14
28 | прайс-лист БЭСТЭР от 23.01.2012 | Бугель NB20 1257,63:3,74=336,26 | 100 шт | 2.67 | 336.26 |  |  |  | 897.81
29 | прайс-лист БЭСТЭР от 23.01.2012 | Лента F207 60,51:3,74=16,18 | м | 267 | 16.18 |  |  |  | 4320.06
30 | прайс-лист БЭСТЭР от 23.01.2012 | Натяжной зажим DN123 74,58:3,74=19,94 | шт | 85 | 19.94 |  |  |  | 1694.9
31 | прайс-лист БЭСТЭР от 23.01.2012 | Зажим Р645 122,03:3,74=32,63 | шт | 170 | 32.63 |  |  |  | 5547.1
32 | прайс-лист ТД ООО УНКОМТЕХ от 18.01.2012 | Провод СИП2А-2х16мм 36783:3,74=9835,03 | км | 1.08 | 9835.03 |  |  |  | 10621.83
33 | прайс-лист Энергосклад от 23.01.2012 | Зажим ОА-3-2 52,27:3,74=13,98 | шт | 41 | 13.98 |  |  |  | 573.18
34 | прайс-лист БЭСТЭР от 23.01.2012 | Устройство заземления МаТ 7669,49:3,74=2050,67 | шт | 1 | 2050.67 |  |  |  | 2050.67
35 | прайс-лист БЭСТЭР от 23.01.2012 | Устройство для закорачивания М6D 8305,08:3,74=2220,61 | шт | 1 | 2220.61 |  |  |  | 2220.61
36 | прайс-лист БЭСТЭР от 23.01.2012 | Зажим ответвительный РС 481 398,31:3,74=106,5 | шт | 13 | 106.5 |  |  |  | 1384.5
Итого прямые затраты по разделу в ценах 2001г. | [8 empty] | 527145.98
Всего с учетом "Перевод в цены 2012 г. МАТ=5,0" | [8 empty] | 2635729.9
Итого по разделу 3 Материалы | [8 empty] | 2635729.9
ИТОГИ ПО СМЕТЕ:
Итого прямые затраты по смете в ценах 2001г. | [8 empty] | 614709.88 | 15230.31 | 46958.44 | 4731.3 |  | 1320.59 |  | 351.66
Итого прямые затраты по смете с учетом коэффициентов к итогам | [8 empty] | 636475.94 | 20560.92 | 63393.89 | 6387.26 |  | 1782.79 |  | 474.75
Итого прямые затраты по смете с учетом индексов, в текущих ценах | [8 empty] | 3182379.7 | 102804.6 | 316969.45 | 31936.3 |  | 1782.79 |  | 474.75
Накладные расходы | [8 empty] | 145520.17
108% ФОТ (от 134740,9) (Поз. 1-6, 8-17, 7, 18-22) | [8 empty] | 145520.17
Сметная прибыль | [8 empty] | 87581.58
65% ФОТ (от 134740,9) (Поз. 1-6, 8-17, 7, 18-22) | [8 empty] | 87581.58
Итоги по смете:
Итого | [8 empty] | 3415481.45 |  |  |  |  | 1782.79 |  | 474.75
Производство работ в зимнее время 3,7%*1,05*0,9=3,5% (ГСН 81-05-02-2007 табл. 4 п. 2.6 к=1,05 - п. 9 (общие положения); к=0,9 - прил. 1 п. 19) 3,5% | [8 empty] | 119541.85
Итого | [8 empty] | 3535023.3
Непредвиденные затраты 2% | [8 empty] | 70700.47
Итого с непредвиденными | [8 empty] | 3605723.77
НДС 18% | [8 empty] | 649030.28
ВСЕГО по смете | [8 empty] | 4254754.05 |  |  |  |  | 1782.79 |  | 474.75
[6 empty] | Составил: |  |  |  | Е. А. Менделёва