## Локальная смета
ВЫПИСКА ИЗ ЛОКАЛЬНОГО СМЕТНОГО РАСЧЕТА № 02-03-06
|  | на | монтаж КЛ-0,4 кВ
(наименование работ и затрат, наименование объекта)
Основание: проект: шифр: 45-11
|  |  | Сметная стоимость работ_______________________________________________________________________________________________ | [5 empty] | ___________________________106541,87 |  | руб.
|  |  | Средства на оплату труда _______________________________________________________________________________________________ | [5 empty] | ___________________________5567,17 |  | руб.
|  |  | Сметная трудоемкость _______________________________________________________________________________________________ | [5 empty] | _______________________________________________________________________________________________66 |  | чел.час
Составлен(а) в текущих (прогнозных) ценах по состоянию на 1 квартал 2012 г.
№ пп | Обоснование | Наименование | Ед. изм. | Кол. | Стоимость единицы, руб. |  |  |  | Общая стоимость, руб. |  |  |  | Т/з осн. раб.на ед. | Т/з осн. раб. Всего | Т/з мех. на ед. | Т/з мех. Всего
[5 empty] | Всего | В том числе |  |  | Всего | В том числе
[6 empty] | Осн.З/п | Эк.Маш | З/пМех |  | Осн.З/п | Эк.Маш | З/пМех
1 | 2 | 3 | 4 | 5 | 6 | 7 | 8 | 9 | 10 | 11 | 12 | 13 | 14 | 15 | 16 | 17
Раздел 1. Общестроительные работы
1 | ТЕР01-01-004-05 | Разработка грунта в отвал экскаваторами "драглайн" или "обратная лопата" с ковшом вместимостью 0,25 м3, группа грунтов: 2 | 1000 м3 грунта | 0.0066 | 4948.98 | 130.66 | 4818.32 | 890.21 | 32.66 | 0.86 | 31.8 | 5.88 | 12.86 | 0.08 | 58.76 | 0.39
2 | ТЕР01-02-057-02 | Доработка грунта вручную в траншеях глубиной до 2 м без креплений с откосами, группа грунтов: 2 КОЭФ. К ПОЗИЦИИ: Новый коэффициент ОЗП=1,2; ТЗ=1,2 | 100 м3 грунта | 0,00198 0,066*0,03 | 1877.57 | 1877.57 |  |  | 3.72 | 3.72 |  |  | 184.8 | 0.37
3 | ТЕР01-01-033-01 | Засыпка траншей и котлованов с перемещением грунта до 5 м бульдозерами мощностью: 59 (80) кВт (л.с.), 1 группа грунтов | 1000 м3 грунта | 0.0044 | 720.18 |  | 720.18 | 134.6 | 3.17 |  | 3.17 | 0.59 |  |  | 7.6 | 0.03
4 | ТЕР27-03-008-04 | Разборка покрытий и оснований: асфальтобетонных | 100 м3 конструкций | 0,002 2*0,1/100 | 9828.37 | 1949.03 | 7879.34 | 608.87 | 19.66 | 3.9 | 15.76 | 1.22 | 179.8 | 0.36 | 45.63 | 0.09
5 | ТЕР27-04-001-02 | Устройство подстилающих и выравнивающих слоев оснований: из песчано-гравийной смеси, дресвы | 100 м3 материала основания (в плотном теле) | 0,004 2*0,2/100 | 3173.59 | 164.27 | 2998.89 | 246.46 | 12.69 | 0.66 | 12 | 0.99 | 15.72 | 0.06 | 14.81 | 0.06
6 | СЦМ-408-0200 | Смесь песчано-гравийная природная | м3 | 0,2 2*0,1 | 74.5 |  |  |  | 14.9
7 | ТЕР27-06-020-01 | Устройство покрытия толщиной 4 см из горячих асфальтобетонных смесей плотных мелкозернистых типа АБВ, плотность каменных материалов: 2,5-2,9 т/м3 | 1000 м2 покрытия | 0,002 2/1000 | 56006.83 | 480.28 | 3322.13 | 344.12 | 112.01 | 0.96 | 6.64 | 0.69 | 38.3 | 0.08 | 19.12 | 0.04
8 | ТЕР27-06-021-01 | При изменении толщины покрытия на 0,5 см добавлять или исключать: к норме 27-06-020-1 КОЭФ. К ПОЗИЦИИ: толщиной 6 см ПЗ=12 (ОЗП=12; ЭМ=12 к расх.; ЗПМ=12; МАТ=12 к расх.; ТЗ=12; ТЗМ=12) | 1000 м2 покрытия | 0,002 2/1000 | 78227.64 | 13.56 | 37.2 |  | 156.46 | 0.03 | 0.07 |  | 1.08
9 | ТЕР34-02-001-01 | Устройство трубопроводов из асбестоцементных труб с соединением стальными манжетами: до 2-х отверстий | 1 канало-километр трубопровода | 0,035 35/1000 | 31737.97 | 1932 |  |  | 1110.83 | 67.62 |  |  | 175 | 6.13
Итого прямые затраты по разделу в ценах 2001г. | [8 empty] | 1466.1 | 77.75 | 69.44 | 9.37 |  | 7.08 |  | 0.61
Итого прямые затраты по разделу с учетом коэффициентов к итогам | [8 empty] | 1517.6 | 104.95 | 93.74 | 12.65 |  | 9.57 |  | 0.82
Итого прямые затраты по разделу с учетом индексов, в текущих ценах | [8 empty] | 7588 | 524.75 | 468.7 | 63.25 |  | 9.57 |  | 0.82
Накладные расходы | [8 empty] | 635.04
Сметная прибыль | [8 empty] | 382.2
Итоги по разделу 1 Общестроительные работы :
Земляные работы, выполняемые механизированным способом:
Итого Поз. 1, 3 | [8 empty] | 35.83 | 0.86 | 34.97 | 6.47 |  | 0.08 |  | 0.42
Стесненные условия (МДС 81-35.2004 прил. 1 табл. 1, п. 4) ОЗП=1,15; ЭМ=1,15; ЗПМ=1,15; ТЗ=1,15; ТЗМ=1,15 | [8 empty] | 5.38 | 0.13 | 5.25 | 0.97 |  | 0.01 |  | 0.06
Работа в ДУ (МДС 81-35.2004 прил. 1 табл. 1, п. 5) ОЗП=1,2; ЭМ=1,2; ЗПМ=1,2; ТЗ=1,2; ТЗМ=1,2 | [8 empty] | 7.16 | 0.17 | 6.99 | 1.29 |  | 0.02 |  | 0.08
Всего с учетом коэффициентов к итогам 1-го уровня | [8 empty] | 48.37 | 1.16 | 47.21 | 8.73 |  | 0.11 |  | 0.56
Всего с учетом "Перевод в цены 2012 г. ОЗП=5,0; ЭМ=5,0; ЗПМ=5,0; МАТ=5,0" | [8 empty] | 241.85 | 5.8 | 236.05 | 43.65 |  | 0.11 |  | 0.56
Накладные расходы 108% ФОТ (от 49,45) | [8 empty] | 53.41
Сметная прибыль 65% ФОТ (от 49,45) | [8 empty] | 32.14
Итого c накладными и см. прибылью | [8 empty] | 327.4 |  |  |  |  | 0.11 |  | 0.56
Земляные работы, выполняемые ручным способом:
Итого Поз. 2 | [8 empty] | 3.72 | 3.72 |  |  |  | 0.37
Стесненные условия (МДС 81-35.2004 прил. 1 табл. 1, п. 4) ОЗП=1,15; ЭМ=1,15; ЗПМ=1,15; ТЗ=1,15; ТЗМ=1,15 | [8 empty] | 0.56 | 0.56 |  |  |  | 0.06
Работа в ДУ (МДС 81-35.2004 прил. 1 табл. 1, п. 5) ОЗП=1,2; ЭМ=1,2; ЗПМ=1,2; ТЗ=1,2; ТЗМ=1,2 | [8 empty] | 0.74 | 0.74 |  |  |  | 0.07
Всего с учетом коэффициентов к итогам 1-го уровня | [8 empty] | 5.02 | 5.02 |  |  |  | 0.5
Всего с учетом "Перевод в цены 2012 г. ОЗП=5,0; ЭМ=5,0; ЗПМ=5,0; МАТ=5,0" | [8 empty] | 25.1 | 25.1 |  |  |  | 0.5
Накладные расходы 108% ФОТ (от 25,10) | [8 empty] | 27.11
Сметная прибыль 65% ФОТ (от 25,10) | [8 empty] | 16.32
Итого c накладными и см. прибылью | [8 empty] | 68.53 |  |  |  |  | 0.5
Автомобильные дороги:
Итого Поз. 4-8 | [8 empty] | 315.72 | 5.55 | 34.47 | 2.9 |  | 0.5 |  | 0.19
Стесненные условия (МДС 81-35.2004 прил. 1 табл. 1, п. 4) ОЗП=1,15; ЭМ=1,15; ЗПМ=1,15; ТЗ=1,15; ТЗМ=1,15 | [8 empty] | 6 | 0.83 | 5.17 | 0.44 |  | 0.08 |  | 0.03
Работа в ДУ (МДС 81-35.2004 прил. 1 табл. 1, п. 5) ОЗП=1,2; ЭМ=1,2; ЗПМ=1,2; ТЗ=1,2; ТЗМ=1,2 | [8 empty] | 8 | 1.11 | 6.89 | 0.58 |  | 0.1 |  | 0.04
Всего с учетом коэффициентов к итогам 1-го уровня | [8 empty] | 329.72 | 7.49 | 46.53 | 3.92 |  | 0.68 |  | 0.26
Всего с учетом "Перевод в цены 2012 г. ОЗП=5,0; ЭМ=5,0; ЗПМ=5,0; МАТ=5,0" | [8 empty] | 1648.6 | 37.45 | 232.65 | 19.6 |  | 0.68 |  | 0.26
Накладные расходы 108% ФОТ (от 57,05) | [8 empty] | 61.61
Сметная прибыль 65% ФОТ (от 57,05) | [8 empty] | 37.08
Итого c накладными и см. прибылью | [8 empty] | 1747.29 |  |  |  |  | 0.68 |  | 0.26
Прокладка и монтаж сетей связи:
Итого Поз. 9 | [8 empty] | 1110.83 | 67.62 |  |  |  | 6.13
Стесненные условия (МДС 81-35.2004 прил. 1 табл. 1, п. 4) ОЗП=1,15; ЭМ=1,15; ЗПМ=1,15; ТЗ=1,15; ТЗМ=1,15 | [8 empty] | 10.14 | 10.14 |  |  |  | 0.92
Работа в ДУ (МДС 81-35.2004 прил. 1 табл. 1, п. 5) ОЗП=1,2; ЭМ=1,2; ЗПМ=1,2; ТЗ=1,2; ТЗМ=1,2 | [8 empty] | 13.52 | 13.52 |  |  |  | 1.23
Всего с учетом коэффициентов к итогам 1-го уровня | [8 empty] | 1134.49 | 91.28 |  |  |  | 8.28
Всего с учетом "Перевод в цены 2012 г. ОЗП=5,0; ЭМ=5,0; ЗПМ=5,0; МАТ=5,0" | [8 empty] | 5672.45 | 456.4 |  |  |  | 8.28
Накладные расходы 108% ФОТ (от 456,40) | [8 empty] | 492.91
Сметная прибыль 65% ФОТ (от 456,40) | [8 empty] | 296.66
Итого c накладными и см. прибылью | [8 empty] | 6462.02 |  |  |  |  | 8.28
Итого | [8 empty] | 8605.24 |  |  |  |  | 9.57 |  | 0.82
Итого по разделу 1 Общестроительные работы | [8 empty] | 8605.24 |  |  |  |  | 9.57 |  | 0.82
Раздел 2. Электромонтажные работы
10 | ТЕРм08-02-142-01 | Устройство постели при одном кабеле в траншее | 100 м кабеля | 0.4 | 1450.1 | 83.14 | 1366.96 | 75.6 | 580.04 | 33.26 | 546.78 | 30.24 | 6.63 | 2.65 | 9.98 | 3.99
11 | СЦМ-408-0122 | Песок природный для строительных работ: средний | м3 | 2.2 | 117.8 |  |  |  | 259.16
12 | ТЕРм08-02-141-04 | Кабели до 35 кв в готовых траншеях без покрытий, масса 1 м, кг, до: 6 | 100 м кабеля | 0.05 | 1559.6 | 273.37 | 1149.92 | 100.14 | 77.98 | 13.67 | 57.5 | 5.01 | 21.8 | 1.09 | 8.26 | 0.41
13 | ТЕРм08-02-148-04 | Кабели до 35 кв в проложенных трубах, блоках и коробах, масса 1 м, кг, до: 6 | 100 м кабеля | 0.35 | 1792.48 | 361.15 | 1349.88 | 121.96 | 627.37 | 126.4 | 472.46 | 42.69 | 28.8 | 10.08 | 9.68 | 3.39
14 | ТЕРм08-02-145-04 | Кабели до 35 кв, прокладываемые по дну канала без креплений, масса 1 м, кг, до: 6 | 100 м кабеля | 0.05 | 1088.99 | 160.51 | 836.36 | 66.81 | 54.45 | 8.03 | 41.82 | 3.34 | 12.8 | 0.64 | 6.03 | 0.3
15 | ТЕРм08-02-146-05 | Кабели до 35 кв с креплением накладными скобами, масса 1 м кабеля, кг, до: 6 | 100 м кабеля | 0.1 | 4045.41 | 381.22 | 2878.67 | 296 | 404.54 | 38.12 | 287.87 | 29.6 | 30.4 | 3.04 | 19.7 | 1.97
16 | ТЕРм08-02-167-05 | Муфты соединительные эпоксидные. Муфта для кабеля напряжением до 1кВ, сечение, мм2, до: 240 | шт. | 1 | 629.4 | 161.77 | 2.74 | 0.15 | 629.4 | 161.77 | 2.74 | 0.15 | 12.9 | 12.9 | 0.02 | 0.02
17 | ТЕРм08-02-165-03 | Муфты концевые эпоксидные. Муфта для кабеля напряжением 1 кВ, сечение, мм2, до: 185 | шт. | 1 | 909.78 | 84.65 | 821.05 | 94.62 | 909.78 | 84.65 | 821.05 | 94.62 | 6.75 | 6.75 | 5.35 | 5.35
18 | ТЕРм08-02-144-06 | Присоединение к зажимам жил проводов или кабелей, сечение, мм2, до: 150 | 100 шт. | 0.08 | 356.14 | 356.14 |  |  | 28.49 | 28.49 |  |  | 28.4 | 2.27
19 | ТЕРм08-03-545-17 | Кожух металлический для защиты вводов и электрооборудования | кг | 14 1*14 | 16.62 | 2.04 | 0.39 | 0.02 | 232.68 | 28.56 | 5.46 | 0.28 | 0.17 | 2.38
Итого прямые затраты по разделу в ценах 2001г. | [8 empty] | 3803.89 | 522.95 | 2235.68 | 205.93 |  | 41.8 |  | 15.43
Итого прямые затраты по разделу с учетом коэффициентов к итогам | [8 empty] | 4769.41 | 705.98 | 3018.17 | 278.01 |  | 56.43 |  | 20.83
Итого прямые затраты по разделу с учетом индексов, в текущих ценах | [8 empty] | 23847.05 | 3529.9 | 15090.85 | 1390.05 |  | 56.43 |  | 20.83
Накладные расходы | [8 empty] | 5313.55
Сметная прибыль | [8 empty] | 3197.97
Итоги по разделу 2 Электромонтажные работы :
Электромонтажные работы на других объектах:
Итого Поз. 10-19 | [8 empty] | 3803.89 | 522.95 | 2235.68 | 205.93 |  | 41.8 |  | 15.43
Стесненные условия (МДС 81-35.2004 прил. 1 табл. 1, п. 4) ОЗП=1,15; ЭМ=1,15; ЗПМ=1,15; ТЗ=1,15; ТЗМ=1,15 | [8 empty] | 413.79 | 78.44 | 335.35 | 30.89 |  | 6.27 |  | 2.31
Работа в ДУ (МДС 81-35.2004 прил. 1 табл. 1, п. 5) ОЗП=1,2; ЭМ=1,2; ЗПМ=1,2; ТЗ=1,2; ТЗМ=1,2 | [8 empty] | 551.73 | 104.59 | 447.14 | 41.19 |  | 8.36 |  | 3.09
Всего с учетом коэффициентов к итогам 1-го уровня | [8 empty] | 4769.41 | 705.98 | 3018.17 | 278.01 |  | 56.43 |  | 20.83
Всего с учетом "Перевод в цены 2012 г. ОЗП=5,0; ЭМ=5,0; ЗПМ=5,0; МАТ=5,0" | [8 empty] | 23847.05 | 3529.9 | 15090.85 | 1390.05 |  | 56.43 |  | 20.83
Накладные расходы 108% ФОТ (от 4 919,95) | [8 empty] | 5313.55
Сметная прибыль 65% ФОТ (от 4 919,95) | [8 empty] | 3197.97
Итого c накладными и см. прибылью | [8 empty] | 32358.57 |  |  |  |  | 56.43 |  | 20.83
Итого | [8 empty] | 32358.57 |  |  |  |  | 56.43 |  | 20.83
Итого по разделу 2 Электромонтажные работы | [8 empty] | 32358.57 |  |  |  |  | 56.43 |  | 20.83
Раздел 3. Автомобильные перевозки
20 | СЦП-1-3-7 | Погрузочные работы при автомобильных перевозках: Грунт растительного слоя (излишки грунта) | т груза | 2,64 2,2*1,2 | 4.05 | 4.05 |  |  | 10.69 | 10.69
21 | СЦП3-3-26-1 | Перевозка грузов автомобилями-самосвалами (работающими вне карьеров), расстояние перевозки 26 км: класс груза 1 | 1 т | 2.64 | 35.03 |  | 35.03 |  | 92.48 |  | 92.48
Итого прямые затраты по разделу в ценах 2001г. | [8 empty] | 103.17 | 10.69 | 92.48
Итого прямые затраты по разделу с учетом коэффициентов к итогам | [8 empty] | 571.56 | 59.22 | 512.34
Накладные расходы | [8 empty] | 63.96
Сметная прибыль | [8 empty] | 38.49
Итоги по разделу 3 Автомобильные перевозки :
Перевозка автотранспортом:
Итого Поз. 20-21 | [8 empty] | 103.17 | 10.69 | 92.48
Всего с учетом "Перевод в цены 2012 г. ПЗ=5,54" | [8 empty] | 571.56 | 59.22 | 512.34
Всего с учетом " " | [8 empty] | 571.56 | 59.22 | 512.34
Накладные расходы 108% ФОТ (от 59,22) | [8 empty] | 63.96
Сметная прибыль 65% ФОТ (от 59,22) | [8 empty] | 38.49
Итого c накладными и см. прибылью | [8 empty] | 674.01
Итого | [8 empty] | 674.01
Итого по разделу 3 Автомобильные перевозки | [8 empty] | 674.01
Раздел 4. Материалы
КЛ-0,4 кВ
22 | прайс-лист Краскомплекс от 10.01.2012 | Кабель АВБбШв 4х185 581000:1,18:3,74=131650,50 | км | 0.055 | 131650.5 |  |  |  | 7240.78
23 | прайс-лист "Энерготехмонтаж" | Комплект переходной муфты 4СПТсип-70/240 2268,95:3,74=606,67 | шт | 1 | 606.67 |  |  |  | 606.67
24 | прайс-лист "Энерготехмонтаж" | Муфта концевая внутренней установки 4ПКВТп-185 1510,40:3,74=403,85 | шт | 1 | 403.85 |  |  |  | 403.85
25 | прайс-лист "Электросеть" от 16.01.2012 | Кожух для защиты кабеля по опоре 2000:3,74=534,76 | шт | 1 | 526.32 |  |  |  | 526.32
Итого прямые затраты по разделу в ценах 2001г. | [8 empty] | 8777.62
Всего с учетом "Перевод в цены 2012 г. МАТ=5,0" | [8 empty] | 43888.1
Итого по разделу 4 Материалы | [8 empty] | 43888.1
ИТОГИ ПО СМЕТЕ:
Итого прямые затраты по смете в ценах 2001г. | [8 empty] | 14150.78 | 611.39 | 2397.6 | 215.3 |  | 48.88 |  | 16.04
Итого прямые затраты по смете с учетом коэффициентов к итогам | [8 empty] | 15636.19 | 870.15 | 3624.25 | 290.66 |  | 66 |  | 21.65
Итого прямые затраты по смете с учетом индексов, в текущих ценах | [8 empty] | 75894.71 | 4113.87 | 16071.89 | 1453.3 |  | 66 |  | 21.65
Накладные расходы | [8 empty] | 6012.55
108% ФОТ (от 5567,17) (Поз. 1, 3, 2, 4-9, 20-21, 10-19) | [8 empty] | 6012.55
Сметная прибыль | [8 empty] | 3618.66
65% ФОТ (от 5567,17) (Поз. 1, 3, 2, 4-9, 20-21, 10-19) | [8 empty] | 3618.66
Итоги по смете:
Итого | [8 empty] | 85525.92 |  |  |  |  | 66 |  | 21.65
Производство работ в зимнее время 3,7%*1,05*0,9=3,5%(ГСН 81-05-02-2007 табл. 4 п. 2.6 к=1,05 - п. 9 (общие положения); к=0,9 - прил. 1 п. 19) 3,5% | [8 empty] | 2993.41
Итого | [8 empty] | 88519.33
Непредвиденные затраты 2% | [8 empty] | 1770.39
Итого с непредвиденными | [8 empty] | 90289.72
НДС 18% | [8 empty] | 16252.15
ВСЕГО по смете | [8 empty] | 106541.87 |  |  |  |  | 66 |  | 21.65
[6 empty] | Составил: |  |  |  | Е. А. Менделёва