## Локальная смета
ВЫПИСКА ИЗ ЛОКАЛЬНОГО СМЕТНОГО РАСЧЕТА № 01-01-01
|  | на | демонтаж ВЛ-0,4 кВ
(наименование работ и затрат, наименование объекта)
Основание: проект: шифр: 45-11
|  |  | Сметная стоимость работ _______________________________________________________________________________________________ | [5 empty] | ___________________________299336,37 |  | руб.
|  |  | Средства на оплату труда _______________________________________________________________________________________________ | [5 empty] | ___________________________45412,73 |  | руб.
|  |  | Сметная трудоемкость _______________________________________________________________________________________________ | [5 empty] | _______________________________________________________________________________________________371,68 |  | чел.час
Составлен(а) в текущих (прогнозных) ценах по состоянию на 1 квартал 2012 г.
№ пп | Обоснование | Наименование | Ед. изм. | Кол. | Стоимость единицы, руб. |  |  |  | Общая стоимость, руб. |  |  |  | Т/з осн. раб.на ед. | Т/з осн. раб. Всего | Т/з мех. на ед. | Т/з мех. Всего
[5 empty] | Всего | В том числе |  |  | Всего | В том числе
[6 empty] | Осн.З/п | Эк.Маш | З/пМех |  | Осн.З/п | Эк.Маш | З/пМех
1 | 2 | 3 | 4 | 5 | 6 | 7 | 8 | 9 | 10 | 11 | 12 | 13 | 14 | 15 | 16 | 17
Раздел 1. Демонтаж
Демонтаж ВЛ-0,4 кВ
1 | ТЕР33-04-040-01 | Демонтаж проводов ВЛ 0.38 кВ: 3-х проводов | 1 опора (3 провода) | 32 | 55.5 | 13.89 | 41.61 | 5.3 | 1776 | 444.48 | 1331.52 | 169.6 | 1.27 | 40.64 | 0.41 | 13.12
2 | ТЕР33-04-040-02 | Демонтаж проводов ВЛ 0.38 кВ: одного дополнительного провода | 1 опора (3 провода) | 32 | 9.72 | 1.61 | 8.11 | 1.06 | 311.04 | 51.52 | 259.52 | 33.92 | 0.15 | 4.8 | 0.08 | 2.56
3 | ТЕР33-04-040-01 | Демонтаж проводов ВЛ 0.38 кВ: 3-х проводов | 1 опора (3 провода) | 13 | 55.5 | 13.89 | 41.61 | 5.3 | 721.5 | 180.57 | 540.93 | 68.9 | 1.27 | 16.51 | 0.41 | 5.33
4 | ТЕР33-04-040-01 | Демонтаж проводов ВЛ 0.38 кВ: 3-х проводов | 1 опора (3 провода) | 16 | 55.5 | 13.89 | 41.61 | 5.3 | 888 | 222.24 | 665.76 | 84.8 | 1.27 | 20.32 | 0.41 | 6.56
5 | ТЕР33-04-040-02 | Демонтаж проводов ВЛ 0.38 кВ: одного дополнительного провода | 1 опора (3 провода) | -16 | 9.72 | 1.61 | 8.11 | 1.06 | -155.52 | -25.76 | -129.76 | -16.96 | 0.15 | -2.4 | 0.08 | -1.28
6 | ТЕР33-04-008-03 | Демонтаж изолированных проводов ВЛ 0.38 кВ c помощью механизмов КОЭФ. К ПОЗИЦИИ: Демонтаж ОЗП=0,3; ЭМ=0,3; ЗПМ=0,3; МАТ=0 к расх.; ТЗ=0,3; ТЗМ=0,3 | 1 км изолированного провода с несколькими жилами при 30 опорах | 0.225 | 346.22 | 125.43 | 220.79 | 27.26 | 77.9 | 28.22 | 49.68 | 6.13 | 10.47 | 2.36 | 2.21 | 0.5
7 | ТЕР33-04-042-01 | Демонтаж опор ВЛ 0.38-10 кВ без приставок: одностоечных | 1 опора | 7 | 101.16 | 9.59 | 91.57 | 6.67 | 708.12 | 67.13 | 640.99 | 46.69 | 0.81 | 5.67 | 0.48 | 3.36
8 | ТЕР33-04-042-04 | Демонтаж опор ВЛ 0.38-10 кВ с приставками: одностоечных | 1 опора | 54 | 227.44 | 14.68 | 212.76 | 15.76 | 12281.76 | 792.72 | 11489.04 | 851.04 | 1.24 | 66.96 | 1.1 | 59.4
9 | ТЕР33-04-042-05 | Демонтаж опор ВЛ 0.38-10 кВ с приставками: одностоечных с подкосом | 1 опора | 8 | 403.34 | 31.26 | 372.08 | 32.72 | 3226.72 | 250.08 | 2976.64 | 261.76 | 2.64 | 21.12 | 2.29 | 18.32
10 | ТЕР33-04-041-01 | Снятие ответвлений ВЛ 0.38 кВ к зданиям при количестве проводов в ответвлении: 1 | 1 ответвление | 72 | 9.68 | 6.5 | 3.18 |  | 696.96 | 468 | 228.96 |  | 0.61 | 43.92 | 0.03 | 2.16
11 | ТЕР33-04-041-02 | Снятие ответвлений ВЛ 0.38 кВ к зданиям при количестве проводов в ответвлении: 2 | 1 ответвление | 59 | 10.21 | 7.03 | 3.18 |  | 602.39 | 414.77 | 187.62 |  | 0.66 | 38.94 | 0.03 | 1.77
12 | ТЕР33-04-041-03 | Снятие ответвлений ВЛ 0.38 кВ к зданиям при количестве проводов в ответвлении: 4 | 1 ответвление | 16 | 16.27 | 10.97 | 5.3 |  | 260.32 | 175.52 | 84.8 |  | 1.03 | 16.48 | 0.05 | 0.8
Итого прямые затраты по разделу в ценах 2001г. | [8 empty] | 21395.19 | 3069.49 | 18325.7 | 1505.88 |  | 275.32 |  | 112.6
Итого прямые затраты по разделу с учетом коэффициентов к итогам | [8 empty] | 28883.51 | 4143.81 | 24739.7 | 2032.94 |  | 371.68 |  | 152.01
Итого прямые затраты по разделу с учетом индексов, в текущих ценах | [8 empty] | 144417.55 | 20719.05 | 123698.5 | 10164.7 |  | 371.68 |  | 152.01
Накладные расходы | [8 empty] | 33354.45
Сметная прибыль | [8 empty] | 20074.44
Итоги по разделу 1 Демонтаж :
Линии электропередачи:
Итого Поз. 1-12 | [8 empty] | 21395.19 | 3069.49 | 18325.7 | 1505.88 |  | 275.32 |  | 112.6
Стесненные условия (МДС 81-35.2004 прил. 1 табл. 1, п. 4) ОЗП=1,15; ЭМ=1,15; ЗПМ=1,15; ТЗ=1,15; ТЗМ=1,15 | [8 empty] | 3209.28 | 460.42 | 2748.86 | 225.88 |  | 41.3 |  | 16.89
Работа в ДУ (МДС 81-35.2004 прил. 1, табл. 1, п.5) ОЗП=1,2; ЭМ=1,2; ЗПМ=1,2; ТЗ=1,2; ТЗМ=1,2 | [8 empty] | 4279.04 | 613.9 | 3665.14 | 301.18 |  | 55.06 |  | 22.52
Всего с учетом коэффициентов к итогам 1-го уровня | [8 empty] | 28883.51 | 4143.81 | 24739.7 | 2032.94 |  | 371.68 |  | 152.01
Всего с учетом "Перевод в цены 2012 г. ОЗП=5,0; ЭМ=5,0; ЗПМ=5,0; МАТ=5,0" | [8 empty] | 144417.55 | 20719.05 | 123698.5 | 10164.7 |  | 371.68 |  | 152.01
Накладные расходы 108% ФОТ (от 30 883,75) | [8 empty] | 33354.45
Сметная прибыль 65% ФОТ (от 30 883,75) | [8 empty] | 20074.44
Итого c накладными и см. прибылью | [8 empty] | 197846.44 |  |  |  |  | 371.68 |  | 152.01
Итого | [8 empty] | 197846.44 |  |  |  |  | 371.68 |  | 152.01
Итого по разделу 1 Демонтаж | [8 empty] | 197846.44 |  |  |  |  | 371.68 |  | 152.01
Раздел 2. Автомобильные перевозки
13 | СЦП-1-3-11-1 | Погрузочные работы при автомобильных перевозках: Изделия из сборного железобетона, бетона, керамзитобетона массой до 5 т (ж/б приставки б/у) | т груза | 33 | 20.6 | 20.6 |  |  | 679.8 | 679.8
14 | СЦП-1-3-19 | Погрузочные работы при автомобильных перевозках: Лес круглый | т груза | 33 | 20.02 | 20.02 |  |  | 660.66 | 660.66
15 | СЦП-1-3-38 | Погрузочные работы при автомобильных перевозках: Прочие материалы, детали и конструкции (провод б/у) | т груза | 1 | 16.55 | 16.55 |  |  | 16.55 | 16.55
16 | СЦП3-1-5-1 | Перевозка бетонных и ж/б изделий, стеновых и перегородочных материалов (кирпич, блоки, камни, плиты, панели), лесоматериалов круглых и пиломатериалов, расстояние перевозки 5 км: класс груза 1 | 1 т | 67 33+33+1 | 7.49 |  | 7.49 |  | 501.83 |  | 501.83
17 | СЦП-1-4-11-1 | Разгрузочные работы при автомобильных перевозках: Изделия из сборного железобетона, бетона, керамзитобетона массой до 5 т (ж/б приставки б/у) | т груза | 33 | 18.87 | 18.87 |  |  | 622.71 | 622.71
18 | СЦП-1-4-19 | Разгрузочные работы при автомобильных перевозках: Лес круглый | т груза | 33 | 19.06 | 19.06 |  |  | 628.98 | 628.98
19 | СЦП-1-4-38 | Разгрузочные работы при автомобильных перевозках: Прочие материалы, детали и конструкции (провод б/у) | т груза | 1 | 13.86 | 13.86 |  |  | 13.86 | 13.86
Итого прямые затраты по разделу в ценах 2001г. | [8 empty] | 3124.39 | 2622.56 | 501.83
Итого прямые затраты по разделу с учетом коэффициентов к итогам | [8 empty] | 17309.12 | 14528.98 | 2780.14
Накладные расходы | [8 empty] | 15691.3
Сметная прибыль | [8 empty] | 9443.84
Итоги по разделу 2 Автомобильные перевозки :
Перевозка грузов автомобильным транспортом:
Итого Поз. 13-19 | [8 empty] | 3124.39 | 2622.56 | 501.83
Всего с учетом "Перевод в цены 2012 г. ПЗ=5,54" | [8 empty] | 17309.12 | 14528.98 | 2780.14
Всего с учетом " " | [8 empty] | 17309.12 | 14528.98 | 2780.14
Накладные расходы 108% ФОТ (от 14 528,98) | [8 empty] | 15691.3
Сметная прибыль 65% ФОТ (от 14 528,98) | [8 empty] | 9443.84
Итого c накладными и см. прибылью | [8 empty] | 42444.26
Итого | [8 empty] | 42444.26
Итого по разделу 2 Автомобильные перевозки | [8 empty] | 42444.26
ИТОГИ ПО СМЕТЕ:
Итого прямые затраты по смете в ценах 2001г. | [8 empty] | 24519.58 | 5692.05 | 18827.53 | 1505.88 |  | 275.32 |  | 112.6
Итого прямые затраты по смете с учетом коэффициентов к итогам | [8 empty] | 46192.63 | 18672.79 | 27519.84 | 2032.94 |  | 371.68 |  | 152.01
Итого прямые затраты по смете с учетом индексов, в текущих ценах | [8 empty] | 161726.67 | 35248.03 | 126478.64 | 10164.7 |  | 371.68 |  | 152.01
Накладные расходы | [8 empty] | 49045.75
108% ФОТ (от 45412,73) (Поз. 1-19) | [8 empty] | 49045.75
Сметная прибыль | [8 empty] | 29518.28
65% ФОТ (от 45412,73) (Поз. 1-19) | [8 empty] | 29518.28
Итоги по смете:
Итого | [8 empty] | 240290.7 |  |  |  |  | 371.68 |  | 152.01
Производство работ в зимнее время 3,7%*1,05*0,9=3,5% (ГСН 81-05-02-2007 табл. 4 п. 2.6 к=1,05 - п. 9 (общие положения); к=0,9 - прил. 1 п. 19) 3,5% | [8 empty] | 8410.17
Итого | [8 empty] | 248700.87
Непредвиденные затраты 2% | [8 empty] | 4974.02
Итого с непредвиденными | [8 empty] | 253674.89
НДС 18% | [8 empty] | 45661.48
ВСЕГО по смете | [8 empty] | 299336.37 |  |  |  |  | 371.68 |  | 152.01
[6 empty] | Составил: |  |  |  | Е. А. Менделёва