## Локальная смета
ВЫПИСКА ИЗ ЛОКАЛЬНОГО СМЕТНОГО РАСЧЕТА № 02-02-05
|  | на | монтаж ВЛ-10/0,4 кВ
(наименование работ и затрат, наименование объекта)
Основание: проект: шифр: 45-11
|  |  | Сметная стоимость работ_______________________________________________________________________________________________ | [5 empty] | ___________________________277301,19 |  | руб.
|  |  | Средства на оплату труда _______________________________________________________________________________________________ | [5 empty] | ___________________________9287,1 |  | руб.
|  |  | Сметная трудоемкость _______________________________________________________________________________________________ | [5 empty] | _______________________________________________________________________________________________123,13 |  | чел.час
Составлен(а) в текущих (прогнозных) ценах по состоянию на 1 квартал 2012 г.
№ пп | Обоснование | Наименование | Ед. изм. | Кол. | Стоимость единицы, руб. |  |  |  | Общая стоимость, руб. |  |  |  | Т/з осн. раб.на ед. | Т/з осн. раб. Всего | Т/з мех. на ед. | Т/з мех. Всего
[5 empty] | Всего | В том числе |  |  | Всего | В том числе
[6 empty] | Осн.З/п | Эк.Маш | З/пМех |  | Осн.З/п | Эк.Маш | З/пМех
1 | 2 | 3 | 4 | 5 | 6 | 7 | 8 | 9 | 10 | 11 | 12 | 13 | 14 | 15 | 16 | 17
Раздел 1. Общестроительные работы
1 | ТЕР33-04-016-02 | Развозка конструкций и материалов опор ВЛ 0.38-10 кВ по трассе: одностоечных железобетонных опор | 1 опора | 1 | 59.46 | 4.69 | 54.77 | 8.5 | 59.46 | 4.69 | 54.77 | 8.5 | 0.44 | 0.44 | 0.48 | 0.48
2 | ТЕР33-04-016-05 | Развозка конструкций и материалов опор ВЛ 0.38-10 кВ по трассе: материалов оснастки одностоечных опор | 1 опора | 1 | 16.77 | 2.66 | 14.11 | 2.48 | 16.77 | 2.66 | 14.11 | 2.48 | 0.25 | 0.25 | 0.14 | 0.14
3 | ТЕР33-04-003-01 | Установка железобетонных опор ВЛ 0.38, 6-10 кВ с траверсами без приставок: одностоечных | 1 опора | 1 | 287.29 | 43.93 | 174.95 | 11.82 | 287.29 | 43.93 | 174.95 | 11.82 | 3.8 | 3.8 | 0.97 | 0.97
4 | ТЕР33-04-008-03 | Подвеска изолированных проводов ВЛ 0.38 кВ c помощью механизмов | 1 км изолированного провода с несколькими жилами при 30 опорах | 0,305 0,33-0,025 | 1653.82 | 418.1 | 735.97 | 90.88 | 504.42 | 127.52 | 224.47 | 27.72 | 34.9 | 10.64 | 7.35 | 2.24
5 | ТЕР33-04-008-03 | Подвеска изолированных проводов ВЛ 10 кВ c помощью механизмов (без стоимости провода) | 1 км изолированного провода с несколькими жилами при 30 опорах | 0,06 (0,045-0,025)*3 | 1653.82 | 418.1 | 735.97 | 90.88 | 99.23 | 25.09 | 44.16 | 5.45 | 34.9 | 2.09 | 7.35 | 0.44
6 | ТЕР33-04-011-04 | Подвеска проводов ВЛ 10 кВ на переходах через препятствия: автомобильные дороги 2 и 3 категории с двумя линиями связи | 1 переход | 1 | 347.94 | 240.8 | 107.14 |  | 347.94 | 240.8 | 107.14 |  | 20.1 | 20.1 | 1.01 | 1.01
7 | ТЕР33-04-011-01 | Подвеска проводов ВЛ 0.38 кВ на переходах через препятствия: автомобильные дороги 2 и 3 категории с линиями связи, ВЛ 0.38 кВ | 1 переход | 1 | 124.57 | 86.38 | 38.19 |  | 124.57 | 86.38 | 38.19 |  | 7.21 | 7.21 | 0.36 | 0.36
8 | ТЕР33-04-013-02 | Устройство ответвлений от ВЛ 0.38 кВ к зданиям с помощью механизмов при количестве проводов в ответвлении: 2 (СИП2А-2х16мм) | 1 ответвление | 9 | 109.96 | 23.32 | 85.13 | 11.21 | 989.64 | 209.88 | 766.17 | 100.89 | 1.97 | 17.73 | 0.84 | 7.56
9 | ТЕР33-04-013-02 | Устройство ответвлений от ВЛ 0.38 кВ к зданиям с помощью механизмов при количестве проводов в ответвлении: 2 (АВВГ-2х16мм - существующий) | 1 ответвление | 8 | 109.96 | 23.32 | 85.13 | 11.21 | 879.68 | 186.56 | 681.04 | 89.68 | 1.97 | 15.76 | 0.84 | 6.72
10 | ТЕР33-04-013-03 | Устройство ответвлений от ВЛ 0.38 кВ к зданиям с помощью механизмов при количестве проводов в ответвлении: 4 (АВВГ- 4х16мм - существующий) | 1 ответвление | 2 | 202.85 | 39.31 | 155.99 | 20.76 | 405.7 | 78.62 | 311.98 | 41.52 | 3.32 | 6.64 | 1.54 | 3.08
11 | СЦМ-101-9030 | Детали крепления | т | 0.0242 | 13080 |  |  |  | 316.54
Итого прямые затраты по разделу в ценах 2001г. | [8 empty] | 4031.24 | 1006.13 | 2416.98 | 288.06 |  | 84.66 |  | 23
Итого прямые затраты по разделу с учетом коэффициентов к итогам | [8 empty] | 5229.34 | 1358.28 | 3262.93 | 388.88 |  | 114.29 |  | 26.45
Итого прямые затраты по разделу с учетом индексов, в текущих ценах | [8 empty] | 26146.7 | 6791.4 | 16314.65 | 1944.4 |  | 114.29 |  | 26.45
Накладные расходы | [8 empty] | 9434.66
Сметная прибыль | [8 empty] | 5678.27
Итоги по разделу 1 Общестроительные работы :
Линии электропередачи:
Итого Поз. 1-11 | [8 empty] | 4031.24 | 1006.13 | 2416.98 | 288.06 |  | 84.66 |  | 23
Стесненные условия (МДС 81-35.2004 прил. 1 табл. 1, п. 4) ОЗП=1,15; ЭМ=1,15; ЗПМ=1,15; ТЗ=1,15; ТЗМ=1,15 | [8 empty] | 513.47 | 150.92 | 362.55 | 43.21 |  | 12.7 |  | 3.45
Работа в ДУ (МДС 81-35.2004 прил. 1, табл. 1, п.5) ОЗП=1,2; ЭМ=1,2; ЗПМ=1,2; ТЗ=1,2 | [8 empty] | 684.63 | 201.23 | 483.4 | 57.61 |  | 16.93
Всего с учетом коэффициентов к итогам 1-го уровня | [8 empty] | 5229.34 | 1358.28 | 3262.93 | 388.88 |  | 114.29 |  | 26.45
Всего с учетом "Перевод в цены 2012 г. ОЗП=5,0; ЭМ=5,0; ЗПМ=5,0; МАТ=5,0" | [8 empty] | 26146.7 | 6791.4 | 16314.65 | 1944.4 |  | 114.29 |  | 26.45
Накладные расходы 108% ФОТ (от 8 735,80) | [8 empty] | 9434.66
Сметная прибыль 65% ФОТ (от 8 735,80) | [8 empty] | 5678.27
Итого c накладными и см. прибылью | [8 empty] | 41259.63 |  |  |  |  | 114.29 |  | 26.45
Итого | [8 empty] | 41259.63 |  |  |  |  | 114.29 |  | 26.45
Итого по разделу 1 Общестроительные работы | [8 empty] | 41259.63 |  |  |  |  | 114.29 |  | 26.45
Раздел 2. Электромонтажные работы
12 | ТЕРм08-02-471-01 | Заземлитель вертикальный из угловой стали, размер, мм: 50х50х5 | 10 шт. | 0.3 | 1135.11 | 131.18 | 64.53 | 2.88 | 340.53 | 39.35 | 19.36 | 0.86 | 10.7 | 3.21 | 0.38 | 0.11
13 | ТЕРм08-02-472-02 | Заземлитель горизонтальный из стали: полосовой сечением 160 мм2 | 100 м | 0.06 | 1269.22 | 203.52 | 82.58 | 3.33 | 76.15 | 12.21 | 4.95 | 0.2 | 16.6 | 1 | 0.44 | 0.03
14 | ТЕРм08-02-472-09 | Проводник заземляющий открыто по строительным основаниям из круглой стали, диаметр, мм: 10 1 266,33 = 1 266,33 + 0,092 x (6 720,00 - 6 720,00) | 100 м | 0.11 | 1266.33 | 261.14 | 76.01 | 2.88 | 139.3 | 28.73 | 8.36 | 0.32 | 21.3 | 2.34 | 0.38 | 0.04
Итого прямые затраты по разделу в ценах 2001г. | [8 empty] | 555.98 | 80.29 | 32.67 | 1.38 |  | 6.55 |  | 0.18
Итого прямые затраты по разделу с учетом коэффициентов к итогам | [8 empty] | 595.51 | 108.39 | 44.1 | 1.87 |  | 8.84 |  | 0.21
Итого прямые затраты по разделу с учетом индексов, в текущих ценах | [8 empty] | 2977.55 | 541.95 | 220.5 | 9.35 |  | 8.84 |  | 0.21
Накладные расходы | [8 empty] | 595.4
Сметная прибыль | [8 empty] | 358.35
Итоги по разделу 2 Электромонтажные работы :
Электромонтажные работы на других объектах:
Итого Поз. 12-14 | [8 empty] | 555.98 | 80.29 | 32.67 | 1.38 |  | 6.55 |  | 0.18
Стесненные условия (МДС 81-35.2004 прил. 1 табл. 1, п. 4) ОЗП=1,15; ЭМ=1,15; ЗПМ=1,15; ТЗ=1,15; ТЗМ=1,15 | [8 empty] | 16.94 | 12.04 | 4.9 | 0.21 |  | 0.98 |  | 0.03
Работа в ДУ (МДС 81-35.2004 прил. 1, табл. 1, п.5) ОЗП=1,2; ЭМ=1,2; ЗПМ=1,2; ТЗ=1,2 | [8 empty] | 22.59 | 16.06 | 6.53 | 0.28 |  | 1.31
Всего с учетом коэффициентов к итогам 1-го уровня | [8 empty] | 595.51 | 108.39 | 44.1 | 1.87 |  | 8.84 |  | 0.21
Всего с учетом "Перевод в цены 2012 г. ОЗП=5,0; ЭМ=5,0; ЗПМ=5,0; МАТ=5,0" | [8 empty] | 2977.55 | 541.95 | 220.5 | 9.35 |  | 8.84 |  | 0.21
Накладные расходы 108% ФОТ (от 551,30) | [8 empty] | 595.4
Сметная прибыль 65% ФОТ (от 551,30) | [8 empty] | 358.35
Итого c накладными и см. прибылью | [8 empty] | 3931.3 |  |  |  |  | 8.84 |  | 0.21
Итого | [8 empty] | 3931.3 |  |  |  |  | 8.84 |  | 0.21
Итого по разделу 2 Электромонтажные работы | [8 empty] | 3931.3 |  |  |  |  | 8.84 |  | 0.21
Раздел 3. Материалы
15 | прайс-лист Уяржелезобетон от 01.10.2011 | Стойка ж/б СВ-110-5 8918,64:3,74=2384,66 | шт | 1 | 2384.66 |  |  |  | 2384.66
16 | прайс-лист ТД ООО УНКОМТЕХ от 18.01.2012 | Провод СИП2А 3*95+1*95 293997:3,74=78608,82 | км | 0.33 | 78608.82 |  |  |  | 25940.91
17 | прайс-лист БЭСТЭР от 23.01.2012 | Изолятор ШФ-20Г 493,22:3,74=131,88 | шт | 3 | 131.88 |  |  |  | 395.64
18 | прайс-лист БЭСТЭР от 23.01.2012 | Плашечный зажим CD35 75,42:3,74=20,17 | шт | 1 | 20.17 |  |  |  | 20.17
19 | прайс-лист БЭСТЭР от 23.01.2012 | Вязка спиральная СВ-120 1022,03:3,74=273,27 | 6 шт | 1 | 273.27 |  |  |  | 273.27
20 | прайс-лист БЭСТЭР от 23.01.2012 | Заземляющий проводник ЗП6 30,28:3,74=8,10 | м | 8.5 | 8.1 |  |  |  | 68.85
21 | прайс-лист БЭСТЭР от 23.01.2012 | Бугель NB20 1257,63:3,74=336,26 | 100 шт | 0.11 | 336.26 |  |  |  | 36.99
22 | прайс-лист БЭСТЭР от 23.01.2012 | Лента F207 60,51:3,74=16,18 | м | 35 | 16.18 |  |  |  | 566.3
23 | прайс-лист БЭСТЭР от 23.01.2012 | Комплект промежуточной подвески ES 1500Е 415,08:3,74=110,98 | шт | 8 | 110.98 |  |  |  | 887.84
24 | прайс-лист БЭСТЭР от 23.01.2012 | Зажим Р72 для ЗП6 172,88:3,74=46,22 | шт | 11 | 46.22 |  |  |  | 508.42
25 | прайс-лист БЭСТЭР от 23.01.2012 | Ремешок Е778 519,15:3,74=138,81 | 100 шт | 0.33 | 138.81 |  |  |  | 45.81
26 | прайс-лист БЭСТЭР от 23.01.2012 | Стяжка Г11 466,50:3,74=124,73 | шт | 2 | 124.73 |  |  |  | 249.46
27 | прайс-лист БЭСТЭР от 23.01.2012 | Анкерный кронштейн CS 10.3 161,02:3,74=43,05 | шт | 4 | 43.05 |  |  |  | 172.2
28 | прайс-лист БЭСТЭР от 23.01.2012 | Натяжной зажим РА2200 495,76:3,74=132,56 | шт | 8 | 132.56 |  |  |  | 1060.48
29 | прайс-лист БЭСТЭР от 23.01.2012 | Плашечный зажим CD35 75,42:3,74=20,17 | шт | 23 | 20.17 |  |  |  | 463.91
30 | прайс-лист БЭСТЭР от 23.01.2012 | Скрепа NC20 801,24:3,74=214,24 | 100 шт | 0.24 | 214.24 |  |  |  | 51.42
31 | прайс-лист БЭСТЭР от 23.01.2012 | Анкерный кронштейн СА16 30,93:3,74=8,27 | шт | 11 | 8.27 |  |  |  | 90.97
32 | прайс-лист БЭСТЭР от 23.01.2012 | Натяжной зажим DN123 74,58:3,74=19,94 | шт | 11 | 19.94 |  |  |  | 219.34
33 | прайс-лист БЭСТЭР от 23.01.2012 | Зажим Р645 122,03:3,74=32,63 | шт | 22 | 32.63 |  |  |  | 717.86
34 | прайс-лист ТД ООО УНКОМТЕХ от 18.01.2012 | Провод СИП2А-2х16мм 36783:3,74=9835,03 | км | 0.135 | 9835.03 |  |  |  | 1327.73
Итого прямые затраты по разделу в ценах 2001г. | [8 empty] | 35482.23
Всего с учетом "Перевод в цены 2012 г. МАТ=5,0" | [8 empty] | 177411.15
Итого по разделу 3 Материалы | [8 empty] | 177411.15
ИТОГИ ПО СМЕТЕ:
Итого прямые затраты по смете в ценах 2001г. | [8 empty] | 40069.45 | 1086.42 | 2449.65 | 289.44 |  | 91.21 |  | 23.18
Итого прямые затраты по смете с учетом коэффициентов к итогам | [8 empty] | 41307.08 | 1466.67 | 3307.03 | 390.75 |  | 123.13 |  | 26.66
Итого прямые затраты по смете с учетом индексов, в текущих ценах | [8 empty] | 206535.4 | 7333.35 | 16535.15 | 1953.75 |  | 123.13 |  | 26.66
Накладные расходы | [8 empty] | 10030.06
108% ФОТ (от 9287,1) (Поз. 1-14) | [8 empty] | 10030.06
Сметная прибыль | [8 empty] | 6036.62
65% ФОТ (от 9287,1) (Поз. 1-14) | [8 empty] | 6036.62
Итоги по смете:
Итого | [8 empty] | 222602.08 |  |  |  |  | 123.13 |  | 26.66
Производство работ в зимнее время 3,7%*1,05*0,9=3,5% (ГСН 81-05-02-2007 табл. 4 п. 2.6 к=1,05 - п. 9 (общие положения); к=0,9 - прил. 1 п. 19) 3,5% | [8 empty] | 7791.07
Итого | [8 empty] | 230393.15
Непредвиденные затраты 2% | [8 empty] | 4607.86
Итого с непредвиденными | [8 empty] | 235001.01
НДС 18% | [8 empty] | 42300.18
ВСЕГО по смете | [8 empty] | 277301.19 |  |  |  |  | 123.13 |  | 26.66
[6 empty] | Составил: |  |  |  | Е. А. Менделёва