## Локальная смета
ВЫПИСКА ИЗ ЛОКАЛЬНОГО СМЕТНОГО РАСЧЕТА № 01-03-03
|  | на | демонтаж ВЛ-10/0,4 кВ
(наименование работ и затрат, наименование объекта)
Основание: проект: шифр 33-11
|  |  | Сметная стоимость работ _______________________________________________________________________________________________ | [5 empty] | ___________________________6330,12 |  | руб.
|  |  | Средства на оплату труда _______________________________________________________________________________________________ | [5 empty] | ___________________________1040,77 |  | руб.
|  |  | Сметная трудоемкость _______________________________________________________________________________________________ | [5 empty] | _______________________________________________________________________________________________6,7 |  | чел.час
Составлен(а) в текущих (прогнозных) ценах по состоянию на 1 квартал 2012 г.
№ пп | Обоснование | Наименование | Ед. изм. | Кол. | Стоимость единицы, руб. |  |  |  | Общая стоимость, руб. |  |  |  | Т/з осн. раб.на ед. | Т/з осн. раб. Всего | Т/з мех. на ед. | Т/з мех. Всего
[5 empty] | Всего | В том числе |  |  | Всего | В том числе
[6 empty] | Осн.З/п | Эк.Маш | З/пМех |  | Осн.З/п | Эк.Маш | З/пМех
1 | 2 | 3 | 4 | 5 | 6 | 7 | 8 | 9 | 10 | 11 | 12 | 13 | 14 | 15 | 16 | 17
Раздел 1. Общестроительные работы
ВЛ-10/0,38 кВ
1 | ТЕР33-04-042-05 | Демонтаж опор ВЛ 10 кВ с приставками: одностоечных с подкосом | 1 опора | 1 | 403.34 | 31.26 | 372.08 | 32.72 | 403.34 | 31.26 | 372.08 | 32.72 | 2.64 | 2.64 | 2.29 | 2.29
2 | ТЕР33-04-040-03 | Демонтаж 3-х проводов ВЛ 6-10 кВ | 1 опора (3 провода) | 2 | 78.53 | 22.61 | 55.92 | 6.82 | 157.06 | 45.22 | 111.84 | 13.64 | 2.03 | 4.06 | 0.55 | 1.1
Итого прямые затраты по разделу в ценах 2001г. | [8 empty] | 560.4 | 76.48 | 483.92 | 46.36 |  | 6.7 |  | 3.39
Итого прямые затраты по разделу с учетом индексов, в текущих ценах | [8 empty] | 2762.78 | 377.05 | 2385.73 | 228.55 |  | 6.7 |  | 3.39
Накладные расходы | [8 empty] | 654.05
Сметная прибыль | [8 empty] | 393.64
Итоги по разделу 1 Общестроительные работы :
Линии электропередачи:
Итого Поз. 1-2 | [8 empty] | 560.4 | 76.48 | 483.92 | 46.36 |  | 6.7 |  | 3.39
Всего с учетом "Перевод в цены 2012 г. СМР=4,93" | [8 empty] | 2762.78 | 377.05 | 2385.73 | 228.55 |  | 6.7 |  | 3.39
Накладные расходы 108% ФОТ (от 605,60) | [8 empty] | 654.05
Сметная прибыль 65% ФОТ (от 605,60) | [8 empty] | 393.64
Итого c накладными и см. прибылью | [8 empty] | 3810.47 |  |  |  |  | 6.7 |  | 3.39
Итого | [8 empty] | 3810.47 |  |  |  |  | 6.7 |  | 3.39
Итого по разделу 1 Общестроительные работы | [8 empty] | 3810.47 |  |  |  |  | 6.7 |  | 3.39
Раздел 2. Автомобильные перевозки
3 | СЦП-1-3-19 | Погрузочные работы при автомобильных перевозках: Лес круглый | т груза | 1 | 20.02 | 20.02 |  |  | 20.02 | 20.02
4 | СЦП-1-3-11-1 | Погрузочные работы при автомобильных перевозках: Изделия из сборного железобетона, бетона, керамзитобетона массой до 5 т (б/у приставки ж/б) | т груза | 1 | 20.6 | 20.6 |  |  | 20.6 | 20.6
5 | СЦП3-1-5-1 | Перевозка бетонных и ж/б изделий, стеновых и перегородочных материалов (кирпич, блоки, камни, плиты, панели), лесоматериалов круглых и пиломатериалов, расстояние перевозки 5 км: класс груза 1 | 1 т | 2 | 7.49 |  | 7.49 |  | 14.98 |  | 14.98
6 | СЦП-1-4-19 | Разгрузочные работы при автомобильных перевозках: Лес круглый | т груза | 1 | 19.06 | 19.06 |  |  | 19.06 | 19.06
7 | СЦП-1-4-11-1 | Разгрузочные работы при автомобильных перевозках: Изделия из сборного железобетона, бетона, керамзитобетона массой до 5 т (б/у приставки ж/б) | т груза | 1 | 18.87 | 18.87 |  |  | 18.87 | 18.87
Итого прямые затраты по разделу в ценах 2001г. | [8 empty] | 93.53 | 78.55 | 14.98
Итого прямые затраты по разделу с учетом коэффициентов к итогам | [8 empty] | 518.16 | 435.17 | 82.99
Накладные расходы | [8 empty] | 469.98
Сметная прибыль | [8 empty] | 282.86
Итоги по разделу 2 Автомобильные перевозки :
Перевозка автотранспортом:
Итого Поз. 3-7 | [8 empty] | 93.53 | 78.55 | 14.98
Всего с учетом "Перевод в цены 2012 г. ПЗ=5,54" | [8 empty] | 518.16 | 435.17 | 82.99
Всего с учетом " " | [8 empty] | 518.16 | 435.17 | 82.99
Накладные расходы 108% ФОТ (от 435,17) | [8 empty] | 469.98
Сметная прибыль 65% ФОТ (от 435,17) | [8 empty] | 282.86
Итого c накладными и см. прибылью | [8 empty] | 1271
Итого | [8 empty] | 1271
Итого по разделу 2 Автомобильные перевозки | [8 empty] | 1271
ИТОГИ ПО СМЕТЕ:
Итого прямые затраты по смете в ценах 2001г. | [8 empty] | 653.93 | 155.03 | 498.9 | 46.36 |  | 6.7 |  | 3.39
Итого прямые затраты по смете с учетом коэффициентов к итогам | [8 empty] | 1078.56 | 511.65 | 566.91 | 46.36 |  | 6.7 |  | 3.39
Итого прямые затраты по смете с учетом индексов, в текущих ценах | [8 empty] | 3280.94 | 812.22 | 2468.72 | 228.55 |  | 6.7 |  | 3.39
Накладные расходы | [8 empty] | 1124.03
108% ФОТ (от 1040,77) (Поз. 1-7) | [8 empty] | 1124.03
Сметная прибыль | [8 empty] | 676.5
65% ФОТ (от 1040,77) (Поз. 1-7) | [8 empty] | 676.5
Итоги по смете:
Итого | [8 empty] | 5081.47 |  |  |  |  | 6.7 |  | 3.39
Производство работ в зимнее время 3,7%*1,05*0,9=3,5%(ГСН 81-05-02-2007 табл. 4 п. 2.6 к=1,05 - п. 9 (общие положения); к=0,9 - прил. 1 п. 19) 3,5% | [8 empty] | 177.85
Итого | [8 empty] | 5259.32
Непредвиденные затраты 2% | [8 empty] | 105.19
Итого с непредвиденными | [8 empty] | 5364.51
НДС 18% | [8 empty] | 965.61
ВСЕГО по смете | [8 empty] | 6330.12 |  |  |  |  | 6.7 |  | 3.39
[7 empty] | Составил: |  |  |  | Е. А. Менделёва