## Локальная смета
ВЫПИСКА ИЗ ЛОКАЛЬНОГО СМЕТНОГО РАСЧЕТА № 09-01-12
|  | на | пусконаладочные работы 2КТПН-250/10/0,4 кВ
(наименование работ и затрат, наименование объекта)
Основание: проект: шифр 33-11
|  |  | Сметная стоимость прочих _______________________________________________________________________________________________ | [5 empty] | ___________________________423649,78 |  | руб.
|  |  | Средства на оплату труда _______________________________________________________________________________________________ | [5 empty] | ___________________________171700,26 |  | руб.
|  |  | Сметная трудоемкость _______________________________________________________________________________________________ | [5 empty] | _______________________________________________________________________________________________1561,84 |  | чел.час
Составлен(а) в текущих (прогнозных) ценах по состоянию на 1 квартал 2012 г.
№ пп | Обоснование | Наименование | Ед. изм. | Кол. | Стоимость единицы, руб. |  |  |  | Общая стоимость, руб. |  |  |  | Т/з осн. раб.на ед. | Т/з осн. раб. Всего | Т/з мех. на ед. | Т/з мех. Всего
[5 empty] | Всего | В том числе |  |  | Всего | В том числе
[6 empty] | Осн.З/п | Эк.Маш | З/пМех |  | Осн.З/п | Эк.Маш | З/пМех
1 | 2 | 3 | 4 | 5 | 6 | 7 | 8 | 9 | 10 | 11 | 12 | 13 | 14 | 15 | 16 | 17
Раздел 1. Пусконаладочные работы
1 | ФЕРп01-11-011-01 В ред. пр. № 321 Минрегиона РФ | Замер сопротивления металлосвязи | 100 точек | 0.14 | 204.88 | 204.88 |  |  | 28.68 | 28.68 |  |  | 16 | 2.24
2 | ФЕРп01-02-015-02 В ред. пр. № 321 Минрегиона РФ | Трансформатор тока , кВ, до: 11 | 1 шт. | 24 | 133.34 | 133.34 |  |  | 3200.16 | 3200.16 |  |  | 11 | 264
3 | ФЕРп01-02-017-01 В ред. пр. № 321 Минрегиона РФ | Трансформатор тока, кВ, до: 1 | 1 шт. | 6 | 18.18 | 18.18 |  |  | 109.08 | 109.08 |  |  | 1.5 | 9
4 | ФЕРп01-11-010-02 В ред. пр. № 321 Минрегиона РФ | Измерение сопротивления растеканию тока: контура с диагональю до 20 м | 1 измерение | 2 | 25.61 | 25.61 |  |  | 51.22 | 51.22 |  |  | 2 | 4
5 | ФЕРп01-02-002-02 В ред. пр. № 321 Минрегиона РФ | Трансформатор силовой трехфазный масляный двухобмоточный напряжением: до 11 кВ, мощностью до 1,6 МВА | 1 шт. | 2 | 155.54 | 155.54 |  |  | 311.08 | 311.08 |  |  | 12 | 24
6 | ФЕРп01-11-025-01 В ред. пр. № 321 Минрегиона РФ | Измерение коэффициента: абсорбции обмоток трансформаторов и электрических машин | 1 измерение | 6 | 25.61 | 25.61 |  |  | 153.66 | 153.66 |  |  | 2 | 12
7 | ФЕРп01-11-029-02 В ред. пр. № 321 Минрегиона РФ | Испытание трансформаторного масла: на пробой | 1 испытание | 2 | 12.81 | 12.81 |  |  | 25.62 | 25.62 |  |  | 1 | 2
8 | ФЕРп01-12-024-01 В ред. пр. № 321 Минрегиона РФ | Испытание изолятора опорного: отдельного одноэлементного | 1 испытание | 6 | 36.91 | 36.91 |  |  | 221.46 | 221.46 |  |  | 3 | 18
9 | ФЕРп01-12-024-02 В ред. пр. № 321 Минрегиона РФ | Испытание изолятора опорного: многоэлементного или подвесного | 1 испытание для трех элементов | 18 | 43.06 | 43.06 |  |  | 775.08 | 775.08 |  |  | 3.5 | 63
10 | ФЕРп01-12-020-01 В ред. пр. № 321 Минрегиона РФ | Испытание сборных и соединительных шин напряжением: до 11 кВ | 1 испытание | 24 | 103.16 | 103.16 |  |  | 2475.84 | 2475.84 |  |  | 9 | 216
11 | ФЕРп01-11-021-01 В ред. пр. № 321 Минрегиона РФ | Измерение переходных сопротивлений постоянному току контактов шин распределительных устройств напряжением: до 10 кВ | 1 измерение | 18 | 12.81 | 12.81 |  |  | 230.58 | 230.58 |  |  | 1 | 18
12 | ФЕРп01-12-027-01 В ред. пр. № 321 Минрегиона РФ | Испытание кабеля силового длиной до 500 м напряжением: до 10 кВ | 1 испытание | 2 | 68.77 | 68.77 |  |  | 137.54 | 137.54 |  |  | 6 | 12
13 | ФЕРп01-11-028-01 В ред. пр. № 321 Минрегиона РФ | Измерение сопротивления изоляции мегаомметром: кабельных и других линий напряжением до 1 кВ, предназначенных для передачи электроэнергии к распределительным устройствам, щитам, шкафам, коммутационным аппаратам и электропотребителям | 1 линия | 2 | 5.12 | 5.12 |  |  | 10.24 | 10.24 |  |  | 0.4 | 0.8
14 | ФЕРп01-03-002-08 В ред. пр. № 321 Минрегиона РФ | Выключатель трехполюсный напряжением до 1 кВ с: электромагнитным, тепловым или комбинированным расцепителем, номинальный ток до 5000 А | 1 шт. | 2 | 65.77 | 65.77 |  |  | 131.54 | 131.54 |  |  | 7 | 14
15 | ФЕРп01-12-020-01 В ред. пр. № 321 Минрегиона РФ | Испытание сборных и соединительных шин напряжением: до 11 кВ | 1 испытание | 24 | 103.16 | 103.16 |  |  | 2475.84 | 2475.84 |  |  | 9 | 216
16 | ФЕРп01-11-028-01 В ред. пр. № 321 Минрегиона РФ | Измерение сопротивления изоляции мегаомметром: кабельных и других линий напряжением до 1 кВ, предназначенных для передачи электроэнергии к распределительным устройствам, щитам, шкафам, коммутационным аппаратам и электропотребителям КОЭФ. К ПОЗИЦИИ: Для двухпроводной линии ОЗП=0,7; ТЗ=0,7 | 1 линия | 2 | 3.58 | 3.58 |  |  | 7.16 | 7.16 |  |  | 0.28 | 0.56
17 | ФЕРп01-03-001-02 В ред. пр. № 321 Минрегиона РФ | Выключатель однополюсный напряжением до 1 кВ: с устройством защитного отключения | 1 шт. | 1 | 18.79 | 18.79 |  |  | 18.79 | 18.79 |  |  | 2 | 2
18 | ФЕРп01-03-001-02 В ред. пр. № 321 Минрегиона РФ | Выключатель однополюсный напряжением до 1 кВ: с устройством защитного отключения | 1 шт. | 2 | 18.79 | 18.79 |  |  | 37.58 | 37.58 |  |  | 2 | 4
19 | ФЕРп01-03-008-01 В ред. пр. № 321 Минрегиона РФ | Выключатель: нагрузки напряжением до 11 кВ | 1 шт. | 6 | 109.91 | 109.91 |  |  | 659.46 | 659.46 |  |  | 9 | 54
20 | ФЕРп01-03-005-01 В ред. пр. № 321 Минрегиона РФ | Разъединитель трехполюсный напряжением: до 20 кВ | 1 шт. | 4 | 73.27 | 73.27 |  |  | 293.08 | 293.08 |  |  | 6 | 24
21 | ФЕРп01-03-005-01 В ред. пр. № 321 Минрегиона РФ | Разъединитель трехполюсный напряжением: до 20 кВ | 1 шт. | 24 | 73.27 | 73.27 |  |  | 1758.48 | 1758.48 |  |  | 6 | 144
22 | ФЕРп01-03-005-01 В ред. пр. № 321 Минрегиона РФ | Разъединитель трехполюсный напряжением: до 20 кВ | 1 шт. | 2 | 73.27 | 73.27 |  |  | 146.54 | 146.54 |  |  | 6 | 12
Итого прямые затраты по разделу в ценах 2001г. | [8 empty] | 13258.71 | 13258.71 |  |  |  | 1115.6
Итого прямые затраты по разделу с учетом коэффициентов к итогам | [8 empty] | 18562.19 | 18562.19 |  |  |  | 1561.84
Итого прямые затраты по разделу с учетом индексов, в текущих ценах | [8 empty] | 171700.26 | 171700.26 |  |  |  | 1561.84
Накладные расходы | [8 empty] | 111605.17
Сметная прибыль | [8 empty] | 68680.1
Итоги по разделу 1 Пусконаладочные работы :
Пусконаладочные работы: 'вхолостую' - 80%, 'под нагрузкой' - 20%:
Итого Поз. 1-22 | [8 empty] | 13258.71 | 13258.71 |  |  |  | 1115.6
Работы в ДУ с оформлением наряда-допуска (МДС81-40.2006, гл.2, табл.2, п.5) ОЗП=1,3; ЭМ=1,3; ЗПМ=1,3; ТЗ=1,3; ТЗМ=1,3 | [8 empty] | 3977.61 | 3977.61 |  |  |  | 334.68
При температуре воздуха на рабочем месте ниже 0 град.С (МДС81-40.2006, гл.2, табл.2, п.17) ОЗП=1,1; ЭМ=1,1; ЗПМ=1,1; ТЗ=1,1; ТЗМ=1,1 | [8 empty] | 1325.87 | 1325.87 |  |  |  | 111.56
Всего с учетом коэффициентов к итогам 1-го уровня | [8 empty] | 18562.19 | 18562.19 |  |  |  | 1561.84
Всего с учетом "Перевод в цены 2012 г. ОЗП=9,25; ЭМ=9,25; ЗПМ=9,25 | [8 empty] | 171700.26 | 171700.26 |  |  |  | 1561.84
Накладные расходы 65% ФОТ (от 171 700,26) | [8 empty] | 111605.17
Сметная прибыль 40% ФОТ (от 171 700,26) | [8 empty] | 68680.1
Итого c накладными и см. прибылью | [8 empty] | 351985.53 |  |  |  |  | 1561.84
Итого | [8 empty] | 351985.53 |  |  |  |  | 1561.84
Итого по разделу 1 Пусконаладочные работы | [8 empty] | 351985.53 |  |  |  |  | 1561.84
ИТОГИ ПО СМЕТЕ:
Итого прямые затраты по смете в ценах 2001г. | [8 empty] | 13258.71 | 13258.71 |  |  |  | 1115.6
Итого прямые затраты по смете с учетом коэффициентов к итогам | [8 empty] | 18562.19 | 18562.19 |  |  |  | 1561.84
Итого прямые затраты по смете с учетом индексов, в текущих ценах | [8 empty] | 171700.26 | 171700.26 |  |  |  | 1561.84
Накладные расходы | [8 empty] | 111605.17
65% ФОТ (от 171700,26) (Поз. 1-22) | [8 empty] | 111605.17
Сметная прибыль | [8 empty] | 68680.1
40% ФОТ (от 171700,26) (Поз. 1-22) | [8 empty] | 68680.1
Итоги по смете:
Пусконаладочные работы: 'вхолостую' - 80%, 'под нагрузкой' - 20% | [8 empty] | 351985.53 |  |  |  |  | 1561.84
Итого | [8 empty] | 351985.53 |  |  |  |  | 1561.84
Непредвиденные затраты 2% | [8 empty] | 7039.71
Итого с непредвиденными | [8 empty] | 359025.24
НДС 18% | [8 empty] | 64624.54
ВСЕГО по смете | [8 empty] | 423649.78 |  |  |  |  | 1561.84
[6 empty] | Составил: |  |  |  | Е. А. Менделёва