## Локальная смета
ВЫПИСКА ИЗ ЛОКАЛЬНОГО СМЕТНОГО РАСЧЕТА № 02-05-10
|  | на | прокладку КЛ-0,4 кВ
(наименование работ и затрат, наименование объекта)
Основание: проект: шифр 33-11
|  |  | Сметная стоимость работ _______________________________________________________________________________________________ | [5 empty] | ___________________________320324,1 |  | руб.
|  |  | Средства на оплату труда _______________________________________________________________________________________________ | [5 empty] | ___________________________15498,46 |  | руб.
|  |  | Сметная трудоемкость _______________________________________________________________________________________________ | [5 empty] | _______________________________________________________________________________________________139,53 |  | чел.час
Составлен(а) в текущих (прогнозных) ценах по состоянию на 1 квартал 2012 г.
№ пп | Обоснование | Наименование | Ед. изм. | Кол. | Стоимость единицы, руб. |  |  |  | Общая стоимость, руб. |  |  |  | Т/з осн. раб.на ед. | Т/з осн. раб. Всего | Т/з мех. на ед. | Т/з мех. Всего
[5 empty] | Всего | В том числе |  |  | Всего | В том числе
[6 empty] | Осн.З/п | Эк.Маш | З/пМех |  | Осн.З/п | Эк.Маш | З/пМех
1 | 2 | 3 | 4 | 5 | 6 | 7 | 8 | 9 | 10 | 11 | 12 | 13 | 14 | 15 | 16 | 17
Раздел 1. Общестроительные работы
1 | ТЕР01-01-004-05 | Разработка грунта в отвал экскаваторами "драглайн" или "обратная лопата" с ковшом вместимостью 0,25 м3, группа грунтов: 2 | 1000 м3 грунта | 0.0117 | 4948.98 | 130.66 | 4818.32 | 890.21 | 57.9 | 1.53 | 56.37 | 10.42 | 12.86 | 0.15 | 58.76 | 0.69
2 | ТЕР01-02-057-02 | Доработка грунта вручную в траншеях глубиной до 2 м без креплений с откосами, группа грунтов: 2 КОЭФ. К ПОЗИЦИИ: Новый коэффициент ОЗП=1,2; ТЗ=1,2 | 100 м3 грунта | 0,00351 0,117*0,03 | 1877.57 | 1877.57 |  |  | 6.59 | 6.59 |  |  | 184.8 | 0.65
3 | ТЕР01-01-033-01 | Засыпка траншей и котлованов с перемещением грунта до 5 м бульдозерами мощностью: 59 (80) кВт (л.с.), 1 группа грунтов | 1000 м3 грунта | 0.0078 | 720.18 |  | 720.18 | 134.6 | 5.62 |  | 5.62 | 1.05 |  |  | 7.6 | 0.06
Итого прямые затраты по разделу в ценах 2001г. | [8 empty] | 70.11 | 8.12 | 61.99 | 11.47 |  | 0.8 |  | 0.75
Итого прямые затраты по разделу с учетом индексов, в текущих ценах | [8 empty] | 345.64 | 40.03 | 305.61 | 56.55 |  | 0.8 |  | 0.75
Накладные расходы | [8 empty] | 104.31
Сметная прибыль | [8 empty] | 62.78
Итоги по разделу 1 Общестроительные работы :
Земляные работы, выполняемые механизированным способом:
Итого Поз. 1, 3 | [8 empty] | 63.52 | 1.53 | 61.99 | 11.47 |  | 0.15 |  | 0.75
Всего с учетом "Перевод в цены 2012 г. СМР=4,93" | [8 empty] | 313.15 | 7.54 | 305.61 | 56.55 |  | 0.15 |  | 0.75
Накладные расходы 108% ФОТ (от 64,09) | [8 empty] | 69.22
Сметная прибыль 65% ФОТ (от 64,09) | [8 empty] | 41.66
Итого c накладными и см. прибылью | [8 empty] | 424.03 |  |  |  |  | 0.15 |  | 0.75
Земляные работы, выполняемые ручным способом:
Итого Поз. 2 | [8 empty] | 6.59 | 6.59 |  |  |  | 0.65
Всего с учетом "Перевод в цены 2012 г. СМР=4,93" | [8 empty] | 32.49 | 32.49 |  |  |  | 0.65
Накладные расходы 108% ФОТ (от 32,49) | [8 empty] | 35.09
Сметная прибыль 65% ФОТ (от 32,49) | [8 empty] | 21.12
Итого c накладными и см. прибылью | [8 empty] | 88.7 |  |  |  |  | 0.65
Итого | [8 empty] | 512.73 |  |  |  |  | 0.8 |  | 0.75
Итого по разделу 1 Общестроительные работы | [8 empty] | 512.73 |  |  |  |  | 0.8 |  | 0.75
Раздел 2. Электромонтажные работы
4 | ТЕРм08-02-142-01 | Устройство постели при одном кабеле в траншее | 100 м кабеля | 0.41 | 1450.1 | 83.14 | 1366.96 | 75.6 | 594.54 | 34.09 | 560.45 | 31 | 6.63 | 2.72 | 9.98 | 4.09
5 | ТЕРм08-02-142-02 | На каждый последующий кабель добавлять к норме 08-01-142-1 | 100 м кабеля | 0,48 0,24+0,24 | 422.95 | 31.22 | 391.73 | 21.66 | 203.02 | 14.99 | 188.03 | 10.4 | 2.49 | 1.2 | 2.86 | 1.37
6 | СЦМ-408-0122 | Песок природный для строительных работ: средний | м3 | 3.9 | 117.8 |  |  |  | 459.42
7 | ТЕРм08-02-143-01 | Покрытие кабеля, проложенного в траншее, кирпичом: одного кабеля | 100 м кабеля | 0.41 | 1243.15 | 81.64 | 1161.51 | 64.24 | 509.69 | 33.47 | 476.22 | 26.34 | 6.51 | 2.67 | 8.48 | 3.48
8 | ТЕРм08-02-143-02 | Покрытие кабеля, проложенного в траншее, кирпичом: каждого последующего | 100 м кабеля | 0,48 0,24+0,24 | 738.45 | 42.64 | 695.81 | 38.48 | 354.46 | 20.47 | 333.99 | 18.47 | 3.4 | 1.63 | 5.08 | 2.44
9 | СЦМ-404-0004 | Кирпич керамический одинарный, размером 250х120х65 мм, марка 75 | т.шт | 0.365 | 1750.8 |  |  |  | 639.04
10 | ТЕРм08-02-141-04 | Кабели до 35 кв в готовых траншеях без покрытий, масса 1 м, кг, до: 6 (АВБбШв 4х185) | 100 м кабеля | 0,68 0,18+0,25+0,25 | 1559.6 | 273.37 | 1149.92 | 100.14 | 1060.53 | 185.89 | 781.95 | 68.1 | 21.8 | 14.82 | 8.26 | 5.62
11 | ТЕРм08-02-141-03 | Кабели до 35 кв в готовых траншеях без покрытий, масса 1 м, кг, до: 3 (АВБбШв 4х120) | 100 м кабеля | 0.25 | 1087.98 | 178.07 | 773.6 | 66.51 | 272 | 44.52 | 193.4 | 16.63 | 14.2 | 3.55 | 5.56 | 1.39
12 | ТЕРм08-02-147-04 | Кабели до 35 кв по установленным конструкциям и лоткам с креплением на поворотах и в конце трассы, масса 1 м кабеля, кг, до: 6 (АВБбШв 4х185) | 100 м кабеля | 0,45 0,15+0,15+0,15 | 1572.64 | 317.26 | 1155.95 | 106.96 | 707.69 | 142.77 | 520.18 | 48.13 | 25.3 | 11.39 | 8.28 | 3.73
13 | ТЕРм08-02-147-03 | Кабели до 35 кв по установленным конструкциям и лоткам с креплением на поворотах и в конце трассы, масса 1 м кабеля, кг, до: 3 (АВБбШв 4х120) | 100 м кабеля | 0.15 | 1111.86 | 234.5 | 777.93 | 75.3 | 166.78 | 35.18 | 116.69 | 11.3 | 18.7 | 2.81 | 5.56 | 0.83
14 | ТЕРм08-02-146-05 | Кабели до 35 кв с креплением накладными скобами, масса 1 м кабеля, кг, до: 6 (АВБбШв 4х185) | 100 м кабеля | 0,36 0,12+0,12+0,12 | 4045.41 | 381.22 | 2878.67 | 296 | 1456.35 | 137.24 | 1036.32 | 106.56 | 30.4 | 10.94 | 19.7 | 7.09
15 | ТЕРм08-02-146-04 | Кабели до 35 кв с креплением накладными скобами, масса 1 м кабеля, кг, до: 3 (АВБбШв 4х120) | 100 м кабеля | 0.12 | 3259.08 | 292.18 | 2181.38 | 226.19 | 391.09 | 35.06 | 261.77 | 27.14 | 23.3 | 2.8 | 14.9 | 1.79
16 | ТЕРм08-02-165-03 | Муфты концевые. Муфта для кабеля напряжением 1 кВ, сечение, мм2, до: 185 | шт. | 6 | 909.78 | 84.65 | 821.05 | 94.62 | 5458.68 | 507.9 | 4926.3 | 567.72 | 6.75 | 40.5 | 5.35 | 32.1
17 | ТЕРм08-02-144-06 | Присоединение к зажимам жил проводов или кабелей, сечение, мм2, до: 150 | 100 шт. | 0.24 | 356.14 | 356.14 |  |  | 85.47 | 85.47 |  |  | 28.4 | 6.82
18 | ТЕРм08-03-545-17 | Кожух металлический для защиты вводов и электрооборудования | кг | 56 4*14 | 16.62 | 2.04 | 0.39 | 0.02 | 930.72 | 114.24 | 21.84 | 1.12 | 0.17 | 9.52
19 | ТЕРм08-02-149-01 | Кабели, подвешиваемые на тросе, масса 1 м, кг, до: 1 (существующий кабель) | 100 м кабеля | 1.6 | 3202.45 | 214.43 | 2536.67 | 283.11 | 5123.92 | 343.09 | 4058.67 | 452.98 | 17.1 | 27.36 | 16.83 | 26.93
Итого прямые затраты по разделу в ценах 2001г. | [8 empty] | 18413.4 | 1734.38 | 13475.81 | 1385.89 |  | 138.73 |  | 90.86
Итого прямые затраты по разделу с учетом индексов, в текущих ценах | [8 empty] | 90778.06 | 8550.49 | 66435.74 | 6832.44 |  | 138.73 |  | 90.86
Накладные расходы | [8 empty] | 16613.56
Сметная прибыль | [8 empty] | 9998.9
Итоги по разделу 2 Электромонтажные работы :
Электромонтажные работы на других объектах:
Итого Поз. 4-19 | [8 empty] | 18413.4 | 1734.38 | 13475.81 | 1385.89 |  | 138.73 |  | 90.86
Всего с учетом "Перевод в цены 2012 г. ОЗП=4,93; ЭМ=4,93; ЗПМ=4,93; МАТ=4,93" | [8 empty] | 90778.06 | 8550.49 | 66435.74 | 6832.44 |  | 138.73 |  | 90.86
Накладные расходы 108% ФОТ (от 15 382,93) | [8 empty] | 16613.56
Сметная прибыль 65% ФОТ (от 15 382,93) | [8 empty] | 9998.9
Итого c накладными и см. прибылью | [8 empty] | 117390.52 |  |  |  |  | 138.73 |  | 90.86
Итого | [8 empty] | 117390.52 |  |  |  |  | 138.73 |  | 90.86
Итого по разделу 2 Электромонтажные работы | [8 empty] | 117390.52 |  |  |  |  | 138.73 |  | 90.86
Раздел 3. Автомобильные перевозки
20 | СЦП-1-3-7 | Погрузочные работы при автомобильных перевозках: Грунт растительного слоя (излишки грунта) | т груза | 4,68 3,9*1,2 | 4.05 | 4.05 |  |  | 18.95 | 18.95
21 | СЦП3-3-26-1 | Перевозка грузов автомобилями-самосвалами (работающими вне карьеров), расстояние перевозки 26 км: класс груза 1 | 1 т | 4.68 | 35.03 |  | 35.03 |  | 163.94 |  | 163.94
Итого прямые затраты по разделу в ценах 2001г. | [8 empty] | 182.89 | 18.95 | 163.94
Итого прямые затраты по разделу с учетом коэффициентов к итогам | [8 empty] | 1013.21 | 18.95 | 908.23
Накладные расходы | [8 empty] | 20.47
Сметная прибыль | [8 empty] | 12.32
Итоги по разделу 3 Автомобильные перевозки :
Перевозка автотранспортом:
Итого Поз. 20-21 | [8 empty] | 182.89 | 18.95 | 163.94
Всего с учетом "Перевод в цены 2012 г. ПЗ=5,54" | [8 empty] | 1013.21 | 18.95 | 908.23
Всего с учетом " " | [8 empty] | 1013.21 | 18.95 | 908.23
Накладные расходы 108% ФОТ (от 18,95) | [8 empty] | 20.47
Сметная прибыль 65% ФОТ (от 18,95) | [8 empty] | 12.32
Итого c накладными и см. прибылью | [8 empty] | 1046
Итого | [8 empty] | 1046
Итого по разделу 3 Автомобильные перевозки | [8 empty] | 1046
Раздел 4. Материалы
КЛ-0,4 кВ
22 | прайс-лист Краскомплекс от 10.01.2012 | Кабель АВБбШв-0,66 4х185 581000:1,18:3,8=129571,81 | км | 0.149 | 129571.81 |  |  |  | 19306.2
23 | прайс-лист Краскомплекс от 10.01.2012 | Кабель АВБбШв-0,66 4х120 394800:1,18:3,8=88046,39 | км | 0.052 | 88046.39 |  |  |  | 4578.41
24 | прайс-лист "Энерготехмонтаж" | Муфта внутренней установки 4КВТп-185 1758,20:1,18:3,8=392,11 | шт | 2 | 392.11 |  |  |  | 784.22
25 | прайс-лист "Энерготехмонтаж" | Муфта наружной установки 4КНТп-185 1198,88:1,18:3,8=267,37 | шт | 2 | 267.37 |  |  |  | 534.74
26 | прайс-лист "Энерготехмонтаж" | Муфта внутренней установки 4КВТп-120 1498,60:1,18:3,8=334,21 | шт | 1 | 334.21 |  |  |  | 334.21
27 | прайс-лист "Энерготехмонтаж" | Муфта наружной установки 4КНТп-120 1036,04:1,18:3,8=231,05 | шт | 1 | 231.05 |  |  |  | 231.05
28 | прайс-лист Краскомплекс от 10.01.2012 | Наконечник кабельный алюминиевый А-185 кв.мм 22,74:1,18:3,8=5,07 | шт | 24 | 5.07 |  |  |  | 121.68
29 | прайс-лист Краскомплекс от 10.01.2012 | Наконечник кабельный алюминиевый А-120 кв.мм 19,32:1,18:3,8=4,31 | шт | 8 | 4.31 |  |  |  | 34.48
30 | прайс-лист "Электросеть" от 16.01.2012 | Кожух для защиты кабеля по опоре 2000:3,8=526,32 | шт | 4 | 526.32 |  |  |  | 2105.28
Итого прямые затраты по разделу в ценах 2001г. | [8 empty] | 28030.27
Всего с учетом "Перевод в цены 2012 г. МАТ=4,93" | [8 empty] | 138189.23
Итого по разделу 4 Материалы | [8 empty] | 138189.23
ИТОГИ ПО СМЕТЕ:
Итого прямые затраты по смете в ценах 2001г. | [8 empty] | 46696.67 | 1761.45 | 13701.74 | 1397.36 |  | 139.53 |  | 91.61
Итого прямые затраты по смете с учетом коэффициентов к итогам | [8 empty] | 47526.99 | 1761.45 | 14446.03 | 1397.36 |  | 139.53 |  | 91.61
Итого прямые затраты по смете с учетом индексов, в текущих ценах | [8 empty] | 230326.14 | 8609.47 | 67649.58 | 6888.99 |  | 139.53 |  | 91.61
Накладные расходы | [8 empty] | 16738.34
108% ФОТ (от 15498,46) (Поз. 1, 3, 2, 20-21, 4-19) | [8 empty] | 16738.34
Сметная прибыль | [8 empty] | 10074
65% ФОТ (от 15498,46) (Поз. 1, 3, 2, 20-21, 4-19) | [8 empty] | 10074
Итоги по смете:
Итого | [8 empty] | 257138.48 |  |  |  |  | 139.53 |  | 91.61
Производство работ в зимнее время 3,7%*1,05*0,9=3,5%(ГСН 81-05-02-2007 табл. 4 п. 2.6 к=1,05 - п. 9 (общие положения); к=0,9 - прил. 1 п. 19) 3,5% | [8 empty] | 8999.85
Итого | [8 empty] | 266138.33
Непредвиденные затраты 2% | [8 empty] | 5322.77
Итого с непредвиденными | [8 empty] | 271461.1
НДС 18% | [8 empty] | 48863
ВСЕГО по смете | [8 empty] | 320324.1 |  |  |  |  | 139.53 |  | 91.61
[8 empty] | Составил: |  |  |  | Е. А. Менделёва