## Локальная смета
ВЫПИСКА ИЗ ЛОКАЛЬНОГО СМЕТНОГО РАСЧЕТА № 02-04-09
|  | на | строительство ВЛ-10/0,4 кВ
(наименование работ и затрат, наименование объекта)
Основание: проект: шифр 33-11
|  |  | Сметная стоимость работ _______________________________________________________________________________________________ | [5 empty] | ___________________________193239,04 |  | руб.
|  |  | Средства на оплату труда _______________________________________________________________________________________________ | [5 empty] | ___________________________4541,56 |  | руб.
|  |  | Сметная трудоемкость _______________________________________________________________________________________________ | [5 empty] | _______________________________________________________________________________________________60,62 |  | чел.час
Составлен(а) в текущих (прогнозных) ценах по состоянию на 1 квартал 2012 г.
№ пп | Обоснование | Наименование | Ед. изм. | Кол. | Стоимость единицы, руб. |  |  |  | Общая стоимость, руб. |  |  |  | Т/з осн. раб.на ед. | Т/з осн. раб. Всего | Т/з мех. на ед. | Т/з мех. Всего
[5 empty] | Всего | В том числе |  |  | Всего | В том числе
[6 empty] | Осн.З/п | Эк.Маш | З/пМех |  | Осн.З/п | Эк.Маш | З/пМех
1 | 2 | 3 | 4 | 5 | 6 | 7 | 8 | 9 | 10 | 11 | 12 | 13 | 14 | 15 | 16 | 17
Раздел 1. Общестроительные работы
1 | ТЕР33-04-016-02 | Развозка конструкций и материалов опор ВЛ 0.38-10 кВ по трассе: одностоечных железобетонных опор | 1 опора | 4 | 59.46 | 4.69 | 54.77 | 8.5 | 237.84 | 18.76 | 219.08 | 34 | 0.44 | 1.76 | 0.48 | 1.92
2 | ТЕР33-04-016-06 | Развозка конструкций и материалов опор ВЛ 0.38-10 кВ по трассе: материалов оснастки сложных опор | 1 опора | 2 | 19.32 | 3.19 | 16.13 | 2.83 | 38.64 | 6.38 | 32.26 | 5.66 | 0.3 | 0.6 | 0.16 | 0.32
3 | ТЕР33-04-003-05 | Установка железобетонных опор для совместной подвески проводов ВЛ 0.38, 6-10 кВ без приставок: одностоечных с одним подкосом (А 10/0,38 кВ) | 1 опора | 1 | 655.11 | 115.37 | 428.13 | 28.63 | 655.11 | 115.37 | 428.13 | 28.63 | 9.98 | 9.98 | 2.39 | 2.39
4 | ТЕР33-04-003-02 | Установка железобетонных опор ВЛ 10 кВ с траверсами без приставок: одностоечных с одним подкосом (А20-3Н) | 1 опора | 1 | 571.3 | 91.32 | 411.57 | 28.18 | 571.3 | 91.32 | 411.57 | 28.18 | 7.9 | 7.9 | 2.26 | 2.26
5 | ТЕР33-04-008-03 | Подвеска изолированных проводов ВЛ 10 кВ c помощью механизмов (СИП-3 1х70) | 1 км изолированного провода с несколькими жилами при 30 опорах | 0.05 | 1653.82 | 418.1 | 735.97 | 90.88 | 82.69 | 20.91 | 36.8 | 4.54 | 34.9 | 1.75 | 7.35 | 0.37
6 | ТЕР33-04-009-06 | Подвеска проводов ВЛ 6-10 кВ в населенной местности сечением: свыше 35 мм2 с помощью механизмов (существующий) 3АС-50 | 1 км линии (3 провода) при 10 опорах | 0.04 | 3611.47 | 709.65 | 2513.51 | 358.41 | 144.46 | 28.39 | 100.54 | 14.34 | 57.23 | 2.29 | 25.24 | 1.01
7 | ТЕР33-04-030-01 | Установка ОПН: с помощью механизмов | 1 комплект | 2 | 174.16 | 49.59 | 121.02 | 14.7 | 348.32 | 99.18 | 242.04 | 29.4 | 4.29 | 8.58 | 1.19 | 2.38
8 | ТЕР33-04-030-03 | Установка разъединителей: с помощью механизмов | 1 комплект | 2 | 264.9 | 105.98 | 155.88 | 11.69 | 529.8 | 211.96 | 311.76 | 23.38 | 8.09 | 16.18 | 1.07 | 2.14
9 | ТЕР33-04-007-01 | Установка железобетонных плит для опор ВЛ 10 кВ анкерных объемом: до 0.2 м3(П-3и) | 1 шт. | 4 | 63 | 11.72 | 51.28 | 4.78 | 252 | 46.88 | 205.12 | 19.12 | 0.99 | 3.96 | 0.32 | 1.28
10 | СЦМ-446-2301 | Плиты П-3и | м3 | 0,176 4*0,044 | 2034.75 |  |  |  | 358.12
11 | СЦМ-101-9030 | Детали крепления | т | 0.195 | 13080 |  |  |  | 2550.6
Итого прямые затраты по разделу в ценах 2001г. | [8 empty] | 5768.88 | 639.15 | 1987.3 | 187.25 |  | 53 |  | 14.07
Итого прямые затраты по разделу с учетом индексов, в текущих ценах | [8 empty] | 28440.58 | 3151.01 | 9797.39 | 923.14 |  | 53 |  | 14.07
Накладные расходы | [8 empty] | 4400.08
Сметная прибыль | [8 empty] | 2648.2
Итоги по разделу 1 Общестроительные работы :
Линии электропередачи:
Итого Поз. 1-11 | [8 empty] | 5768.88 | 639.15 | 1987.3 | 187.25 |  | 53 |  | 14.07
Всего с учетом "Перевод в цены 2012 г. СМР=4,93" | [8 empty] | 28440.58 | 3151.01 | 9797.39 | 923.14 |  | 53 |  | 14.07
Накладные расходы 108% ФОТ (от 4 074,15) | [8 empty] | 4400.08
Сметная прибыль 65% ФОТ (от 4 074,15) | [8 empty] | 2648.2
Итого c накладными и см. прибылью | [8 empty] | 35488.86 |  |  |  |  | 53 |  | 14.07
Итого | [8 empty] | 35488.86 |  |  |  |  | 53 |  | 14.07
Итого по разделу 1 Общестроительные работы | [8 empty] | 35488.86 |  |  |  |  | 53 |  | 14.07
Раздел 2. Электромонтажные работы
12 | ТЕРм08-02-472-01 | Заземлитель горизонтальный из стали: круглой диаметром 10 мм | 100 м | 0.12 | 979.33 | 232.94 | 60.67 | 2.12 | 117.52 | 27.95 | 7.28 | 0.25 | 19 | 2.28 | 0.28 | 0.03
13 | ТЕРм08-02-471-01 | Заземлитель вертикальный из угловой стали, размер, мм: 50х50х5 | 10 шт. | 0.3 | 1135.11 | 131.18 | 64.53 | 2.88 | 340.53 | 39.35 | 19.36 | 0.86 | 10.7 | 3.21 | 0.38 | 0.11
14 | ТЕРм08-02-472-09 | Проводник заземляющий открыто по строительным основаниям из круглой стали, диаметр, мм: 10 | 100 м | 0.1 | 1266.33 | 261.14 | 76.01 | 2.88 | 126.63 | 26.11 | 7.6 | 0.29 | 21.3 | 2.13 | 0.38 | 0.04
Итого прямые затраты по разделу в ценах 2001г. | [8 empty] | 584.68 | 93.41 | 34.24 | 1.4 |  | 7.62 |  | 0.18
Итого прямые затраты по разделу с учетом индексов, в текущих ценах | [8 empty] | 2882.47 | 460.51 | 168.8 | 6.9 |  | 7.62 |  | 0.18
Накладные расходы | [8 empty] | 504.8
Сметная прибыль | [8 empty] | 303.82
Итоги по разделу 2 Электромонтажные работы :
Электромонтажные работы на других объектах:
Итого Поз. 12-14 | [8 empty] | 584.68 | 93.41 | 34.24 | 1.4 |  | 7.62 |  | 0.18
Всего с учетом "Перевод в цены 2012 г. СМР=4,93" | [8 empty] | 2882.47 | 460.51 | 168.8 | 6.9 |  | 7.62 |  | 0.18
Накладные расходы 108% ФОТ (от 467,41) | [8 empty] | 504.8
Сметная прибыль 65% ФОТ (от 467,41) | [8 empty] | 303.82
Итого c накладными и см. прибылью | [8 empty] | 3691.09 |  |  |  |  | 7.62 |  | 0.18
Итого | [8 empty] | 3691.09 |  |  |  |  | 7.62 |  | 0.18
Итого по разделу 2 Электромонтажные работы | [8 empty] | 3691.09 |  |  |  |  | 7.62 |  | 0.18
Раздел 3. Материалы
ВЛ-10/0,4 кВ
15 | прайс-лист "Стройсервис" | Стойка ж/б СВ-110-5 10524:3,8=2769,47 | шт | 4 | 2769.47 |  |  |  | 11077.88
16 | прайс-лист "Энергосклад" от 23.01.2012 | ОПН-10 кВ 2245,76:3,8=590,99 | шт | 6 | 590.99 |  |  |  | 3545.94
17 | прайс-лист "Энергосклад" от 23.01.2012 | Разъединитель РЛНД1.1-10Б/400Н УХЛ с приводом 7405:3,8=1948,68 | шт | 2 | 1948.68 |  |  |  | 3897.36
18 | прайс-лист ООО ТД УНКОМТЕХ от 18.01.2012 | Провод СИП-3 1х70 67260:3,8=17700 | км | 0.05 | 17700 |  |  |  | 885
19 | прайс-лист БЭСТЭР 23.01.2012 | Изолятор ШФ-20Г1 493,22:3,8=129,79 | шт | 2 | 129.79 |  |  |  | 259.58
20 | прайс-лист БЭСТЭР 23.01.2012 | Илолятор подвесной ПС-70Е 450:3,8=118,42 | шт | 18 | 118.42 |  |  |  | 2131.56
21 | прайс-лист "Энергосклад" от 23.01.2012 | Ушко У1-7-16 109:3,8=28,68 | шт | 9 | 28.68 |  |  |  | 258.12
22 | прайс-лист "Энергосклад" от 23.01.2012 | Звено промежуточное ПРТ-7-1 59,66:3,8=15,7 | шт | 9 | 15.7 |  |  |  | 141.3
23 | прайс-лист "Энергосклад" от 23.01.2012 | Зажим болтовой НБ-2-6А 184,25:3,848,49 | шт | 9 | 48.49 |  |  |  | 436.41
24 | прайс-лист БЭСТЭР 23.01.2012 | Ответвительный зажим RP150 389,83:3,8=102,59 | шт | 6 | 102.59 |  |  |  | 615.54
25 | прайс-лист "Энергосклад" от 23.01.2012 | Зажим ПА-2-2 36,72:3,8=9,66 | шт | 3 | 9.66 |  |  |  | 28.98
26 | прайс-лист БЭСТЭР 23.01.2012 | Зажим плашечный СВ35 648,31:3,8=170,61 | 6 шт | 1 | 170.61 |  |  |  | 170.61
27 | прайс-лист "Энергосклад" от 23.01.2012 | Зажим соединительный плашечный ПС-2-1 43,90:3,8=11,55 | шт | 6 | 11.55 |  |  |  | 69.3
Итого прямые затраты по разделу в ценах 2001г. | [8 empty] | 23517.58
Всего с учетом "Перевод в цены 2012 г. МАТ=4,93" | [8 empty] | 115941.67
Итого по разделу 3 Материалы | [8 empty] | 115941.67
ИТОГИ ПО СМЕТЕ:
Итого прямые затраты по смете в ценах 2001г. | [8 empty] | 29871.14 | 732.56 | 2021.54 | 188.65 |  | 60.62 |  | 14.25
Итого прямые затраты по смете с учетом индексов, в текущих ценах | [8 empty] | 147264.72 | 3611.52 | 9966.19 | 930.04 |  | 60.62 |  | 14.25
Накладные расходы | [8 empty] | 4904.88
108% ФОТ (от 4541,56) (Поз. 1-14) | [8 empty] | 4904.88
Сметная прибыль | [8 empty] | 2952.02
65% ФОТ (от 4541,56) (Поз. 1-14) | [8 empty] | 2952.02
Итоги по смете:
Итого | [8 empty] | 155121.62 |  |  |  |  | 60.62 |  | 14.25
Производство работ в зимнее время 3,7%*1,05*0,9=3,5%(ГСН 81-05-02-2007 табл. 4 п. 2.6 к=1,05 - п. 9 (общие положения); к=0,9 - прил. 1 п. 19) 3,5% | [8 empty] | 5429.26
Итого | [8 empty] | 160550.88
Непредвиденные затраты 2% | [8 empty] | 3211.02
Итого с непредвиденными | [8 empty] | 163761.9
НДС 18% | [8 empty] | 29477.14
ВСЕГО по смете | [8 empty] | 193239.04 |  |  |  |  | 60.62 |  | 14.25
[8 empty] | Составил: |  |  |  | Е. А. Менделёва