## Локальная смета
ВЫПИСКА ИЗ ЛОКАЛЬНОГО СМЕТНОГО РАСЧЕТА № 01-02-02
|  | на | демонтаж ВЛ-0,4 кВ
(наименование работ и затрат, наименование объекта)
Основание: проект: шифр 33-11
|  |  | Сметная стоимость работ _______________________________________________________________________________________________ | [5 empty] | ___________________________7208,94 |  | руб.
|  |  | Средства на оплату труда _______________________________________________________________________________________________ | [5 empty] | ___________________________1099,22 |  | руб.
|  |  | Сметная трудоемкость _______________________________________________________________________________________________ | [5 empty] | _______________________________________________________________________________________________11,69 |  | чел.час
Составлен(а) в текущих (прогнозных) ценах по состоянию на 1 квартал 2012 г.
№ пп | Обоснование | Наименование | Ед. изм. | Кол. | Стоимость единицы, руб. |  |  |  | Общая стоимость, руб. |  |  |  | Т/з осн. раб.на ед. | Т/з осн. раб. Всего | Т/з мех. на ед. | Т/з мех. Всего
[5 empty] | Всего | В том числе |  |  | Всего | В том числе
[6 empty] | Осн.З/п | Эк.Маш | З/пМех |  | Осн.З/п | Эк.Маш | З/пМех
1 | 2 | 3 | 4 | 5 | 6 | 7 | 8 | 9 | 10 | 11 | 12 | 13 | 14 | 15 | 16 | 17
Раздел 1. Общестроительные работы
ВЛ-0,4 кВ
1 | ТЕР33-04-042-02 | Демонтаж опор ВЛ 0.38 кВ без приставок: одностоечных с подкосом | 1 опора | 1 | 305.38 | 20.72 | 284.66 | 27.27 | 305.38 | 20.72 | 284.66 | 27.27 | 1.75 | 1.75 | 1.89 | 1.89
2 | ТЕР33-04-040-01 | Демонтаж проводов ВЛ 0.38 кВ: 3-х проводов | 1 опора (3 провода) | 7 | 55.5 | 13.89 | 41.61 | 5.3 | 388.5 | 97.23 | 291.27 | 37.1 | 1.27 | 8.89 | 0.41 | 2.87
3 | ТЕР33-04-040-02 | Демонтаж проводов ВЛ 0.38 кВ: одного дополнительного провода | 1 опора (3 провода) | 7 | 9.72 | 1.61 | 8.11 | 1.06 | 68.04 | 11.27 | 56.77 | 7.42 | 0.15 | 1.05 | 0.08 | 0.56
Итого прямые затраты по разделу в ценах 2001г. | [8 empty] | 761.92 | 129.22 | 632.7 | 71.79 |  | 11.69 |  | 5.32
Итого прямые затраты по разделу с учетом индексов, в текущих ценах | [8 empty] | 3756.26 | 637.05 | 3119.21 | 353.92 |  | 11.69 |  | 5.32
Накладные расходы | [8 empty] | 1070.25
Сметная прибыль | [8 empty] | 644.13
Итоги по разделу 1 Общестроительные работы :
Линии электропередачи:
Итого Поз. 1-3 | [8 empty] | 761.92 | 129.22 | 632.7 | 71.79 |  | 11.69 |  | 5.32
Всего с учетом "Перевод в цены 2012 г. СМР=4,93" | [8 empty] | 3756.26 | 637.05 | 3119.21 | 353.92 |  | 11.69 |  | 5.32
Накладные расходы 108% ФОТ (от 990,97) | [8 empty] | 1070.25
Сметная прибыль 65% ФОТ (от 990,97) | [8 empty] | 644.13
Итого c накладными и см. прибылью | [8 empty] | 5470.64 |  |  |  |  | 11.69 |  | 5.32
Итого | [8 empty] | 5470.64 |  |  |  |  | 11.69 |  | 5.32
Итого по разделу 1 Общестроительные работы | [8 empty] | 5470.64 |  |  |  |  | 11.69 |  | 5.32
Раздел 2. Автомобильные перевозки
4 | СЦП-1-3-19 | Погрузочные работы при автомобильных перевозках: Лес круглый | т груза | 0.5 | 20.02 | 20.02 |  |  | 10.01 | 10.01
5 | СЦП3-1-5-1 | Перевозка бетонных и ж/б изделий, стеновых и перегородочных материалов (кирпич, блоки, камни, плиты, панели), лесоматериалов круглых и пиломатериалов, расстояние перевозки 5 км: класс груза 1 | 1 т | 0.5 | 7.49 |  | 7.49 |  | 3.75 |  | 3.75
6 | СЦП-1-4-19 | Разгрузочные работы при автомобильных перевозках: Лес круглый | т груза | 0.5 | 19.06 | 19.06 |  |  | 9.53 | 9.53
Итого прямые затраты по разделу в ценах 2001г. | [8 empty] | 23.29 | 19.54 | 3.75
Итого прямые затраты по разделу с учетом коэффициентов к итогам | [8 empty] | 129.03 | 108.25 | 20.78
Накладные расходы | [8 empty] | 116.91
Сметная прибыль | [8 empty] | 70.36
Итоги по разделу 2 Автомобильные перевозки :
Перевозка автотранспортом:
Итого Поз. 4-6 | [8 empty] | 23.29 | 19.54 | 3.75
Всего с учетом "Перевод в цены 2012 г. ПЗ=5,54" | [8 empty] | 129.03 | 108.25 | 20.78
Накладные расходы 108% ФОТ (от 108,25) | [8 empty] | 116.91
Сметная прибыль 65% ФОТ (от 108,25) | [8 empty] | 70.36
Итого c накладными и см. прибылью | [8 empty] | 316.3
Итого | [8 empty] | 316.3
Итого по разделу 2 Автомобильные перевозки | [8 empty] | 316.3
ИТОГИ ПО СМЕТЕ:
Итого прямые затраты по смете в ценах 2001г. | [8 empty] | 785.21 | 148.76 | 636.45 | 71.79 |  | 11.69 |  | 5.32
Итого прямые затраты по смете с учетом коэффициентов к итогам | [8 empty] | 890.95 | 237.47 | 653.48 | 71.79 |  | 11.69 |  | 5.32
Итого прямые затраты по смете с учетом индексов, в текущих ценах | [8 empty] | 3885.29 | 745.3 | 3139.99 | 353.92 |  | 11.69 |  | 5.32
Накладные расходы | [8 empty] | 1187.16
108% ФОТ (от 1099,22) (Поз. 1-6) | [8 empty] | 1187.16
Сметная прибыль | [8 empty] | 714.49
65% ФОТ (от 1099,22) (Поз. 1-6) | [8 empty] | 714.49
Итоги по смете:
Итого | [8 empty] | 5786.94 |  |  |  |  | 11.69 |  | 5.32
Производство работ в зимнее время 3,7%*1,05*0,9=3,5%(ГСН 81-05-02-2007 табл. 4 п. 2.6 к=1,05 - п. 9 (общие положения); к=0,9 - прил. 1 п. 19) 3,5% | [8 empty] | 202.54
Итого | [8 empty] | 5989.48
Непредвиденные затраты 2% | [8 empty] | 119.79
Итого с непредвиденными | [8 empty] | 6109.27
НДС 18% | [8 empty] | 1099.67
ВСЕГО по смете | [8 empty] | 7208.94 |  |  |  |  | 11.69 |  | 5.32
[8 empty] | Составил: |  |  |  | Е. А. Менделёва