## Локальная смета
ВЫПИСКА ИЗ ЛОКАЛЬНОГО СМЕТНОГО РАСЧЕТА № 01-05-05
|  | на | перезаводку КЛ-0,4 кВ
(наименование работ и затрат, наименование объекта)
Основание: проект: шифр 33-11
|  |  | Сметная стоимость работ _______________________________________________________________________________________________ | [5 empty] | ___________________________17983,02 |  | руб.
|  |  | Средства на оплату труда _______________________________________________________________________________________________ | [5 empty] | ___________________________2615,82 |  | руб.
|  |  | Сметная трудоемкость _______________________________________________________________________________________________ | [5 empty] | _______________________________________________________________________________________________36,5 |  | чел.час
Составлен(а) в текущих (прогнозных) ценах по состоянию на 1 квартал 2012 г.
№ пп | Обоснование | Наименование | Ед. изм. | Кол. | Стоимость единицы, руб. |  |  |  | Общая стоимость, руб. |  |  |  | Т/з осн. раб.на ед. | Т/з осн. раб. Всего | Т/з мех. на ед. | Т/з мех. Всего
[5 empty] | Всего | В том числе |  |  | Всего | В том числе
[6 empty] | Осн.З/п | Эк.Маш | З/пМех |  | Осн.З/п | Эк.Маш | З/пМех
1 | 2 | 3 | 4 | 5 | 6 | 7 | 8 | 9 | 10 | 11 | 12 | 13 | 14 | 15 | 16 | 17
Раздел 1. Общестроительные работы
1 | ТЕР01-02-057-02 | Разработка грунта вручную в траншеях глубиной до 2 м без креплений с откосами, группа грунтов: 2 | 100 м3 грунта | 0.055 | 1564.64 | 1564.64 |  |  | 86.06 | 86.06 |  |  | 154 | 8.47
2 | ТЕР01-02-061-01 | Засыпка вручную траншей, пазух котлованов и ям, группа грунтов: 1 | 100 м3 грунта | 0.048 | 862.88 | 862.88 |  |  | 41.42 | 41.42 |  |  | 88.5 | 4.25
Итого прямые затраты по разделу в ценах 2001г. | [8 empty] | 127.48 | 127.48 |  |  |  | 12.72
Итого прямые затраты по разделу с учетом коэффициентов к итогам | [8 empty] | 146.6 | 146.6 |  |  |  | 14.63
Итого прямые затраты по разделу с учетом индексов, в текущих ценах | [8 empty] | 722.74 | 722.74 |  |  |  | 14.63
Накладные расходы | [8 empty] | 780.56
Сметная прибыль | [8 empty] | 469.78
Итоги по разделу 1 Общестроительные работы :
Земляные работы, выполняемые ручным способом:
Итого Поз. 1-2 | [8 empty] | 127.48 | 127.48 |  |  |  | 12.72
Всего с учетом "Стесненные условия (МДС 81-35.2004 прил. 1 табл. 1, п. 4) ОЗП=1,15; ЭМ=1,15; ЗПМ=1,15; ТЗ=1,15; ТЗМ=1,15" | [8 empty] | 146.6 | 146.6 |  |  |  | 14.63
Всего с учетом "Перевод в цены 2012 г. СМР=4,93" | [8 empty] | 722.74 | 722.74 |  |  |  | 14.63
Накладные расходы 108% ФОТ (от 722,74) | [8 empty] | 780.56
Сметная прибыль 65% ФОТ (от 722,74) | [8 empty] | 469.78
Итого c накладными и см. прибылью | [8 empty] | 1973.08 |  |  |  |  | 14.63
Итого | [8 empty] | 1973.08 |  |  |  |  | 14.63
Итого по разделу 1 Общестроительные работы | [8 empty] | 1973.08 |  |  |  |  | 14.63
Раздел 2. Электромонтажные работы
Демонтаж
3 | ТЕРм08-02-147-04 | Демонтаж: Кабели до 35 кв по установленным конструкциям и лоткам с креплением на поворотах и в конце трассы, масса 1 м кабеля, кг, до: 6 КОЭФ. К ПОЗИЦИИ: Демонтаж ОЗП=0,5; ЭМ=0,5; ЗПМ=0,5; МАТ=0 к расх.; ТЗ=0,5; ТЗМ=0,5 | 100 м кабеля | 0.3 | 736.61 | 158.63 | 577.98 | 53.48 | 220.98 | 47.59 | 173.39 | 16.04 | 12.65 | 3.8 | 4.14 | 1.24
4 | ТЕРм08-02-141-04 | Демонтаж: Кабели до 35 кв в готовых траншеях без покрытий, масса 1 м, кг, до: 6 КОЭФ. К ПОЗИЦИИ: Демонтаж ОЗП=0,5; ЭМ=0,5; ЗПМ=0,5; МАТ=0 к расх.; ТЗ=0,5; ТЗМ=0,5 | 100 м кабеля | 0.24 | 711.65 | 136.69 | 574.96 | 50.07 | 170.8 | 32.81 | 137.99 | 12.02 | 10.9 | 2.62 | 4.13 | 0.99
Монтаж
5 | ТЕРм08-02-142-01 | Устройство постели при одном кабеле в траншее | 100 м кабеля | 0.08 | 1450.1 | 83.14 | 1366.96 | 75.6 | 116.01 | 6.65 | 109.36 | 6.05 | 6.63 | 0.53 | 9.98 | 0.8
6 | ТЕРм08-02-142-02 | На каждый последующий кабель добавлять к норме 08-01-142-1 | 100 м кабеля | 0.08 | 422.95 | 31.22 | 391.73 | 21.66 | 33.84 | 2.5 | 31.34 | 1.73 | 2.49 | 0.2 | 2.86 | 0.23
7 | СЦМ-408-0122 | Песок природный для строительных работ: средний | м3 | 0.7 | 117.8 |  |  |  | 82.46
8 | ТЕРм08-02-143-01 | Покрытие кабеля, проложенного в траншее, кирпичом: одного кабеля | 100 м кабеля | 0.08 | 1243.15 | 81.64 | 1161.51 | 64.24 | 99.45 | 6.53 | 92.92 | 5.14 | 6.51 | 0.52 | 8.48 | 0.68
9 | ТЕРм08-02-143-02 | Покрытие кабеля, проложенного в траншее, кирпичом: каждого последующего | 100 м кабеля | 0.08 | 738.45 | 42.64 | 695.81 | 38.48 | 59.08 | 3.41 | 55.67 | 3.08 | 3.4 | 0.27 | 5.08 | 0.41
10 | СЦМ-404-0004 | Кирпич керамический одинарный, размером 250х120х65 мм, марка 75 | т.шт | 0.067 | 1750.8 |  |  |  | 117.3
11 | ТЕРм08-02-141-04 | Кабели до 35 кв в готовых траншеях без покрытий, масса 1 м, кг, до: 6 (АВВГ 4х185) | 100 м кабеля | 0,16 0,08+0,08 | 1559.6 | 273.37 | 1149.92 | 100.14 | 249.54 | 43.74 | 183.99 | 16.02 | 21.8 | 3.49 | 8.26 | 1.32
12 | ТЕРм08-02-147-04 | Кабели до 35 кв по установленным конструкциям и лоткам с креплением на поворотах и в конце трассы, масса 1 м кабеля, кг, до: 6 (АВВГ 4х185) | 100 м кабеля | 0,3 0,15+0,15 | 1572.64 | 317.26 | 1155.95 | 106.96 | 471.79 | 95.18 | 346.79 | 32.09 | 25.3 | 7.59 | 8.28 | 2.48
Итого прямые затраты по разделу в ценах 2001г. | [8 empty] | 1621.25 | 238.41 | 1131.45 | 92.17 |  | 19.02 |  | 8.15
Итого прямые затраты по разделу с учетом коэффициентов к итогам | [8 empty] | 1826.73 | 274.17 | 1301.17 | 106 |  | 21.87 |  | 9.37
Итого прямые затраты по разделу с учетом индексов, в текущих ценах | [8 empty] | 9005.78 | 1351.66 | 6414.77 | 522.58 |  | 21.87 |  | 9.37
Накладные расходы | [8 empty] | 2024.18
Сметная прибыль | [8 empty] | 1218.26
Итоги по разделу 2 Электромонтажные работы :
Электромонтажные работы на других объектах:
Итого Поз. 3-12 | [8 empty] | 1621.25 | 238.41 | 1131.45 | 92.17 |  | 19.02 |  | 8.15
Всего с учетом "Стесненные условия (МДС 81-35.2004 прил. 1 табл. 1, п. 4) ОЗП=1,15; ЭМ=1,15; ЗПМ=1,15; ТЗ=1,15; ТЗМ=1,15" | [8 empty] | 1826.73 | 274.17 | 1301.17 | 106 |  | 21.87 |  | 9.37
Всего с учетом "Перевод в цены 2012 г. СМР=4,93" | [8 empty] | 9005.78 | 1351.66 | 6414.77 | 522.58 |  | 21.87 |  | 9.37
Накладные расходы 108% ФОТ (от 1 874,24) | [8 empty] | 2024.18
Сметная прибыль 65% ФОТ (от 1 874,24) | [8 empty] | 1218.26
Итого c накладными и см. прибылью | [8 empty] | 12248.22 |  |  |  |  | 21.87 |  | 9.37
Итого | [8 empty] | 12248.22 |  |  |  |  | 21.87 |  | 9.37
Итого по разделу 2 Электромонтажные работы | [8 empty] | 12248.22 |  |  |  |  | 21.87 |  | 9.37
Раздел 3. Автомобильные перевозки
13 | СЦП-1-3-7 | Погрузочные работы при автомобильных перевозках: Грунт растительного слоя (излишки грунта) | т груза | 0,84 0,7*1,2 | 4.05 | 4.05 |  |  | 3.4 | 3.4
14 | СЦП3-3-26-1 | Перевозка грузов автомобилями-самосвалами (работающими вне карьеров), расстояние перевозки 26 км: класс груза 1 | 1 т | 0.84 | 35.03 |  | 35.03 |  | 29.43 |  | 29.43
Итого прямые затраты по разделу в ценах 2001г. | [8 empty] | 32.83 | 3.4 | 29.43
Итого прямые затраты по разделу с учетом коэффициентов к итогам | [8 empty] | 181.88 | 18.84 | 163.04
Накладные расходы | [8 empty] | 20.35
Сметная прибыль | [8 empty] | 12.25
Итоги по разделу 3 Автомобильные перевозки :
Перевозка автотранспортом:
Итого Поз. 13-14 | [8 empty] | 32.83 | 3.4 | 29.43
Всего с учетом "Перевод в цены 2011 г. ПЗ=5,54" | [8 empty] | 181.88 | 18.84 | 163.04
Всего с учетом " " | [8 empty] | 181.88 | 18.84 | 163.04
Накладные расходы 108% ФОТ (от 18,84) | [8 empty] | 20.35
Сметная прибыль 65% ФОТ (от 18,84) | [8 empty] | 12.25
Итого c накладными и см. прибылью | [8 empty] | 214.48
Итого | [8 empty] | 214.48
Итого по разделу 3 Автомобильные перевозки | [8 empty] | 214.48
ИТОГИ ПО СМЕТЕ:
Итого прямые затраты по смете в ценах 2001г. | [8 empty] | 1781.56 | 369.29 | 1160.88 | 92.17 |  | 31.74 |  | 8.15
Итого прямые затраты по смете с учетом коэффициентов к итогам | [8 empty] | 2155.21 | 439.61 | 1464.21 | 106 |  | 36.5 |  | 9.37
Итого прямые затраты по смете с учетом индексов, в текущих ценах | [8 empty] | 9910.4 | 2093.24 | 6577.81 | 522.58 |  | 36.5 |  | 9.37
Накладные расходы | [8 empty] | 2825.09
Сметная прибыль | [8 empty] | 1700.29
Итоги по смете:
Итого | [8 empty] | 14435.78 |  |  |  |  | 36.5 |  | 9.37
Производство работ в зимнее время 3,7%*1,05*0,9=3,5%(ГСН 81-05-02-2007 табл. 4 п. 2.6 к=1,05 - п. 9 (общие положения); к=0,9 - прил. 1 п. 19) 3,5% | [8 empty] | 505.25
Итого | [8 empty] | 14941.03
Непредвиденные затраты 2% | [8 empty] | 298.82
Итого с непредвиденными | [8 empty] | 15239.85
НДС 18% | [8 empty] | 2743.17
ВСЕГО по смете | [8 empty] | 17983.02 |  |  |  |  | 36.5 |  | 9.37
[7 empty] | Составил: |  |  |  | Е. А. Менделёва