## Локальная смета
ВЫПИСКА ИЗ ЛОКАЛЬНОГО СМЕТНОГО РАСЧЕТА № 02-01-06
|  | на | общестроительные работы по КТПНУ-10/0,4 кВ (2х250 кВА)
(наименование работ и затрат, наименование объекта)
Основание: проект: шифр 33-11
|  |  | Сметная стоимость работ _______________________________________________________________________________________________ | [5 empty] | ___________________________154420,85 |  | руб.
|  |  | Средства на оплату труда _______________________________________________________________________________________________ | [5 empty] | ___________________________7608,22 |  | руб.
|  |  | Сметная трудоемкость _______________________________________________________________________________________________ | [5 empty] | _______________________________________________________________________________________________121,56 |  | чел.час
Составлен(а) в текущих (прогнозных) ценах по состоянию на 1 квартал 2012 г.
№ пп | Обоснование | Наименование | Ед. изм. | Кол. | Стоимость единицы, руб. |  |  |  | Общая стоимость, руб. |  |  |  | Т/з осн. раб.на ед. | Т/з осн. раб. Всего | Т/з мех. на ед. | Т/з мех. Всего
[5 empty] | Всего | В том числе |  |  | Всего | В том числе
[6 empty] | Осн.З/п | Эк.Маш | З/пМех |  | Осн.З/п | Эк.Маш | З/пМех
1 | 2 | 3 | 4 | 5 | 6 | 7 | 8 | 9 | 10 | 11 | 12 | 13 | 14 | 15 | 16 | 17
Раздел 1. Земляные работы
1 | ТЕР01-01-030-02 | Срезка грунта с перемещением до 10 м бульдозерами мощностью: 59 (80) кВт (л.с.), 2 группа грунтов | 1000 м3 грунта | 0.009 | 1198.71 |  | 1198.71 | 224.03 | 10.79 |  | 10.79 | 2.02 |  |  | 12.65 | 0.11
2 | ТЕР01-02-057-02 | Разработка грунта вручную в траншеях глубиной до 2 м без креплений с откосами, группа грунтов: 2 | 100 м3 грунта | 0.1 | 1564.64 | 1564.64 |  |  | 156.46 | 156.46 |  |  | 154 | 15.4
3 | ТЕР01-02-061-01 | Засыпка вручную траншей, пазух котлованов и ям, группа грунтов: 1 | 100 м3 грунта | 0.0245 | 862.88 | 862.88 |  |  | 21.14 | 21.14 |  |  | 88.5 | 2.17
4 | ТЕР01-02-005-01 | Уплотнение грунта пневматическими трамбовками, группа грунтов: 1, 2 | 100 м3 уплотненного грунта | 0,1745 0,15+0,0245 | 535.03 | 139.58 | 395.45 | 40.1 | 93.36 | 24.36 | 69 | 7 | 12.53 | 2.19 | 3.04 | 0.53
Итого прямые затраты по разделу в ценах 2001г. | [8 empty] | 281.75 | 201.96 | 79.79 | 9.02 |  | 19.76 |  | 0.64
Итого прямые затраты по разделу с учетом индексов, в текущих ценах | [8 empty] | 1389.02 | 995.66 | 393.36 | 44.47 |  | 19.76 |  | 0.64
Накладные расходы | [8 empty] | 1123.34
Сметная прибыль | [8 empty] | 676.08
Итоги по разделу 1 Земляные работы :
Земляные работы, выполняемые механизированным способом:
Итого Поз. 1, 4 | [8 empty] | 104.15 | 24.36 | 79.79 | 9.02 |  | 2.19 |  | 0.64
Всего с учетом "Перевод в цены 2012 г. СМР=4,93" | [8 empty] | 513.45 | 120.09 | 393.36 | 44.47 |  | 2.19 |  | 0.64
Накладные расходы 108% ФОТ (от 164,56) | [8 empty] | 177.72
Сметная прибыль 65% ФОТ (от 164,56) | [8 empty] | 106.96
Итого c накладными и см. прибылью | [8 empty] | 798.13 |  |  |  |  | 2.19 |  | 0.64
Земляные работы, выполняемые ручным способом:
Итого Поз. 2-3 | [8 empty] | 177.6 | 177.6 |  |  |  | 17.57
Всего с учетом "Перевод в цены 2012 г. СМР=4,93" | [8 empty] | 875.57 | 875.57 |  |  |  | 17.57
Накладные расходы 108% ФОТ (от 875,57) | [8 empty] | 945.62
Сметная прибыль 65% ФОТ (от 875,57) | [8 empty] | 569.12
Итого c накладными и см. прибылью | [8 empty] | 2390.31 |  |  |  |  | 17.57
Итого | [8 empty] | 3188.44 |  |  |  |  | 19.76 |  | 0.64
Итого по разделу 1 Земляные работы | [8 empty] | 3188.44 |  |  |  |  | 19.76 |  | 0.64
Раздел 2. Фундаменты
5 | ТЕР08-01-002-01 | Устройство основания под фундаменты: песчаного | 1 м3 основания | 15 | 162.28 | 9.14 | 23.19 | 2.77 | 2434.2 | 137.1 | 347.85 | 41.55 | 0.9 | 13.5 | 0.29 | 4.35
6 | ТЕР06-01-005-02 | Устройство бетонных фундаментов общего назначения объемом: до 25 м3 71 595,91 = 67 460,83 + 102 x (618,71 - 578,17) | 100 м3 бетона и железобетона в деле | 0.1281 | 71595.91 | 3561.06 | 2218.81 | 349.44 | 9171.44 | 456.17 | 284.23 | 44.76 | 322.56 | 41.32 | 20.53 | 2.63
7 | СЦМ-204-0029 | Проволока арматурная из низкоуглеродистой стали Вр-I диаметром 4 мм | т | 0.03 | 8012 |  |  |  | 240.36
8 | СЦМ-204-0003 | Горячекатаная арматурная сталь гладкая класса А-I диаметром 10мм | т | 0.095 | 7504 |  |  |  | 712.88
9 | ТЕР08-01-003-01 | Гидроизоляция стен, фундаментов горизонтальная цементная с жидким стеклом | 100 м2 изолируемой поверхности | 0.174 | 2223.32 | 425.55 | 42.43 |  | 386.86 | 74.05 | 7.38 |  | 38.2 | 6.65 | 0.4 | 0.07
10 | ТЕР08-01-003-07 | Гидроизоляция боковая обмазочная битумная в 2 слоя по выравненной поверхности бутовой кладки, кирпичу, бетону | 100 м2 изолируемой поверхности | 0.302 | 1902.35 | 262.88 | 79.72 |  | 574.51 | 79.39 | 24.08 |  | 21.2 | 6.4 | 0.2 | 0.06
11 | ТЕР22-01-001-01 | Укладка асбестоцементных водопроводных труб с соединением при помощи асбестоцементных муфт диаметром 100 мм | 1 км трубопровода | 0.056 | 55827.83 | 4342.99 | 600.79 | 32.38 | 3126.36 | 243.21 | 33.64 | 1.81 | 362.52 | 20.3 | 2.59 | 0.15
12 | ТЕР22-01-001-02 | Укладка асбестоцементных водопроводных труб с соединением при помощи асбестоцементных муфт диаметром: 150 мм | 1 км трубопровода | 0.021 | 83703.94 | 5035.91 | 637.51 | 34.68 | 1757.78 | 105.75 | 13.39 | 0.73 | 420.36 | 8.83 | 2.91 | 0.06
13 | ТЕР06-01-015-09 | Установка закладных деталей весом: более 20 кг | 1 т | 0.22 | 12639.5 | 258.11 | 41.39 | 2.66 | 2780.69 | 56.78 | 9.11 | 0.59 | 21.8 | 4.8 | 0.36 | 0.08
Итого прямые затраты по разделу в ценах 2001г. | [8 empty] | 21185.08 | 1152.45 | 719.68 | 89.44 |  | 101.8 |  | 7.4
Итого прямые затраты по разделу с учетом индексов, в текущих ценах | [8 empty] | 104442.44 | 5681.57 | 3548.03 | 440.94 |  | 101.8 |  | 7.4
Накладные расходы | [8 empty] | 6612.31
Сметная прибыль | [8 empty] | 3979.63
Итоги по разделу 2 Фундаменты :
Конструкции из кирпича и блоков:
Итого Поз. 5, 9-10 | [8 empty] | 3395.57 | 290.54 | 379.31 | 41.55 |  | 26.55 |  | 4.48
Всего с учетом "Перевод в цены 2012 г. СМР=4,93" | [8 empty] | 16740.16 | 1432.36 | 1870 | 204.84 |  | 26.55 |  | 4.48
Накладные расходы 108% ФОТ (от 1 637,20) | [8 empty] | 1768.18
Сметная прибыль 65% ФОТ (от 1 637,20) | [8 empty] | 1064.18
Итого c накладными и см. прибылью | [8 empty] | 19572.52 |  |  |  |  | 26.55 |  | 4.48
Бетонные и железобетонные монолитные конструкции в промышленном строительстве:
Итого Поз. 6-8, 13 | [8 empty] | 12905.37 | 512.95 | 293.34 | 45.35 |  | 46.12 |  | 2.71
Всего с учетом "Перевод в цены 2012 г. СМР=4,93" | [8 empty] | 63623.47 | 2528.84 | 1446.17 | 223.58 |  | 46.12 |  | 2.71
Накладные расходы 108% ФОТ (от 2 752,42) | [8 empty] | 2972.61
Сметная прибыль 65% ФОТ (от 2 752,42) | [8 empty] | 1789.07
Итого c накладными и см. прибылью | [8 empty] | 68385.15 |  |  |  |  | 46.12 |  | 2.71
Наружные сети водопровода, канализации, теплоснабжения, газопровода:
Итого Поз. 11-12 | [8 empty] | 4884.14 | 348.96 | 47.03 | 2.54 |  | 29.13 |  | 0.21
Всего с учетом "Перевод в цены 2012 г. СМР=4,93" | [8 empty] | 24078.81 | 1720.37 | 231.86 | 12.52 |  | 29.13 |  | 0.21
Накладные расходы 108% ФОТ (от 1 732,89) | [8 empty] | 1871.52
Сметная прибыль 65% ФОТ (от 1 732,89) | [8 empty] | 1126.38
Итого c накладными и см. прибылью | [8 empty] | 27076.71 |  |  |  |  | 29.13 |  | 0.21
Итого | [8 empty] | 115034.38 |  |  |  |  | 101.8 |  | 7.4
Итого по разделу 2 Фундаменты | [8 empty] | 115034.38 |  |  |  |  | 101.8 |  | 7.4
Раздел 3. Автомобильные перевозки
14 | СЦП-1-3-7 | Погрузочные работы при автомобильных перевозках: Грунт растительного слоя (излишки грунта) | т груза | 19,86 16,55*1,2 | 4.05 | 4.05 |  |  | 80.43 | 80.43
15 | СЦП3-3-26-1 | Перевозка грузов автомобилями-самосвалами (работающими вне карьеров), расстояние перевозки 26 км: класс груза 1 | 1 т | 19.86 | 35.03 |  | 35.03 |  | 695.7 |  | 695.7
Итого прямые затраты по разделу в ценах 2001г. | [8 empty] | 776.13 | 80.43 | 695.7
Итого прямые затраты по разделу с учетом коэффициентов к итогам | [8 empty] | 4299.76 | 445.58 | 3854.18
Накладные расходы | [8 empty] | 481.23
Сметная прибыль | [8 empty] | 289.63
Итоги по разделу 3 Автомобильные перевозки :
Перевозка грузов автомобильным транспортом:
Итого Поз. 14-15 | [8 empty] | 776.13 | 80.43 | 695.7
Всего с учетом "Перевод в цены 2012 г. ПЗ=5,54" | [8 empty] | 4299.76 | 445.58 | 3854.18
Всего с учетом " " | [8 empty] | 4299.76 | 445.58 | 3854.18
Накладные расходы 108% ФОТ (от 445,58) | [8 empty] | 481.23
Сметная прибыль 65% ФОТ (от 445,58) | [8 empty] | 289.63
Итого c накладными и см. прибылью | [8 empty] | 5070.62
Итого | [8 empty] | 5070.62
Итого по разделу 3 Автомобильные перевозки | [8 empty] | 5070.62
ИТОГИ ПО СМЕТЕ:
Итого прямые затраты по смете в ценах 2001г. | [8 empty] | 22242.96 | 1434.84 | 1495.17 | 98.46 |  | 121.56 |  | 8.04
Итого прямые затраты по смете с учетом коэффициентов к итогам | [8 empty] | 25766.59 | 1799.99 | 4653.65 | 98.46 |  | 121.56 |  | 8.04
Итого прямые затраты по смете с учетом индексов, в текущих ценах | [8 empty] | 110131.22 | 7122.81 | 7795.57 | 485.41 |  | 121.56 |  | 8.04
Накладные расходы | [8 empty] | 8216.88
108% ФОТ (от 7608,22) (Поз. 1, 4, 2-3, 5, 9-10, 6-8, 13, 11-12, 14-15) | [8 empty] | 8216.88
Сметная прибыль | [8 empty] | 4945.34
65% ФОТ (от 7608,22) (Поз. 1, 4, 2-3, 5, 9-10, 6-8, 13, 11-12, 14-15) | [8 empty] | 4945.34
Итоги по смете:
Итого | [8 empty] | 123293.44 |  |  |  |  | 121.56 |  | 8.04
Производство работ в зимнее время 4,3%*1,05*0,9=4,06%(ГСН 81-05-02-2007 табл. 4 п. 2.4 к=1,05 - п. 9 (общие положения); к=0,9 - прил. 1 п. 19) 4,06% | [8 empty] | 5005.71
Итого | [8 empty] | 128299.15
Непредвиденные затраты 2% | [8 empty] | 2565.98
Итого с непредвиденными | [8 empty] | 130865.13
НДС 18% | [8 empty] | 23555.72
ВСЕГО по смете | [8 empty] | 154420.85 |  |  |  |  | 121.56 |  | 8.04
[7 empty] | Составил: |  |  |  | Е. А. Менделёва