## Локальная смета
ВЫПИСКА ИЗ ЛОКАЛЬНОГО СМЕТНОГО РАСЧЕТА № 02-02-07
|  | на | монтаж 2КТПНУ-250/10/0,4
(наименование работ и затрат, наименование объекта)
Основание: проект: шифр 33-11
|  |  | Сметная стоимость работ _______________________________________________________________________________________________ | [5 empty] | ___________________________2857390,05 |  | руб.
|  |  | Средства на оплату труда _______________________________________________________________________________________________ | [5 empty] | ___________________________22341,83 |  | руб.
|  |  | Сметная трудоемкость _______________________________________________________________________________________________ | [5 empty] | _______________________________________________________________________________________________304,88 |  | чел.час
Составлен(а) в текущих (прогнозных) ценах по состоянию на 1 квартал 2012 г.
№ пп | Обоснование | Наименование | Ед. изм. | Кол. | Стоимость единицы, руб. |  |  |  | Общая стоимость, руб. |  |  |  | Т/з осн. раб.на ед. | Т/з осн. раб. Всего | Т/з мех. на ед. | Т/з мех. Всего
[5 empty] | Всего | В том числе |  |  | Всего | В том числе
[6 empty] | Осн.З/п | Эк.Маш | З/пМех |  | Осн.З/п | Эк.Маш | З/пМех
1 | 2 | 3 | 4 | 5 | 6 | 7 | 8 | 9 | 10 | 11 | 12 | 13 | 14 | 15 | 16 | 17
Раздел 1. Электромонтажные работы
1 | ТЕРм08-01-025-01 | Подстанция комплектная напряжением до 10 кВ с трансформатором мощностью, кВ·А, до: 250 (блок УВН) | 1 подстанция | 1 | 1909.82 | 387.49 | 1233.72 | 108.17 | 1909.82 | 387.49 | 1233.72 | 108.17 | 30.9 | 30.9 | 8.29 | 8.29
2 | ТЕРм08-01-062-01 | Трансформатор силовой, масса, т, до: 1 (ТМГ-250/10У1) | шт. | 1 | 1764.04 | 269.61 | 618.32 | 50 | 1764.04 | 269.61 | 618.32 | 50 | 21.5 | 21.5 | 4.28 | 4.28
3 | ТЕРм08-01-085-01 | Шкаф комплектных распределительных устройств выключателем напряжением 6-10 кВ, на ток до 3200 А (трансформаторный блок и блок РУНН) | шт. | 2 | 3916.54 | 411.31 | 3361.09 | 321.03 | 7833.08 | 822.62 | 6722.18 | 642.06 | 32.8 | 65.6 | 24.4 | 48.8
Заземление
4 | ТЕРм08-02-472-06 | Проводник заземляющий открыто по строительным основаниям из полосовой стали, сечение, мм2 100 | 100 м | 0.28 | 1140.35 | 232.94 | 76.01 | 2.88 | 319.3 | 65.22 | 21.28 | 0.81 | 19 | 5.32 | 0.38 | 0.11
5 | ТЕРм08-02-472-02 | Заземлитель горизонтальный из стали полосовой сечением 160 мм2 | 100 м | 0.97 | 1269.22 | 203.52 | 82.58 | 3.33 | 1231.14 | 197.41 | 80.1 | 3.23 | 16.6 | 16.1 | 0.44 | 0.43
6 | ТЕРм08-02-471-04 | Заземлитель вертикальный из круглой стали, диаметр, мм: 25 | 10 шт. | 2.6 | 771.25 | 101.64 | 56.46 | 2.12 | 2005.25 | 264.26 | 146.8 | 5.51 | 8.29 | 21.55 | 0.28 | 0.73
7 | ТЕР01-02-057-02 | Разработка грунта вручную в траншеях глубиной до 2 м без креплений с откосами, группа грунтов: 2 | 100 м3 грунта | 0.24 | 1564.64 | 1564.64 |  |  | 375.51 | 375.51 |  |  | 154 | 36.96
8 | ТЕР01-02-061-01 | Засыпка вручную траншей, пазух котлованов и ям, группа грунтов: 1 | 100 м3 грунта | 0.24 | 862.88 | 862.88 |  |  | 207.09 | 207.09 |  |  | 88.5 | 21.24
Панель учета (№ 1 и № 2)
9 | ТЕРм08-03-572-04 | Блок управления шкафного исполнения или распределительный пункт (шкаф), устанавливаемый на стене, высота и ширина, мм, до: 1200х1000 | шт. | 1 | 345.58 | 45.09 | 87.64 | 4.39 | 345.58 | 45.09 | 87.64 | 4.39 | 3.49 | 3.49 | 0.58 | 0.58
10 | ТЕРм08-03-600-02 | Счетчики, устанавливаемые на готовом основании: трехфазные | шт. | 2 1*2 | 14.92 | 11.24 | 2.74 | 0.15 | 29.84 | 22.48 | 5.48 | 0.3 | 0.87 | 1.74 | 0.02 | 0.04
11 | ТЕРм08-03-526-01 | Выключатели установочные автоматические (автоматы) или неавтоматические. Автомат одно-, двух-, трехполюсный, устанавливаемый на конструкции на стене или колонне, на ток, А, до: 25 | шт. | 1 | 97.68 | 19.34 | 1.57 | 0.03 | 97.68 | 19.34 | 1.57 | 0.03 | 1.56 | 1.56
12 | ТЕРм10-08-003-06 | блок питания MDR-20-12 | шт. | 1 | 122.24 | 107.84 | 0.4 |  | 122.24 | 107.84 | 0.4 |  | 8 | 8
Шкаф уличного освещения
13 | ТЕРм08-03-572-04 | Блок управления шкафного исполнения или распределительный пункт (шкаф), устанавливаемый на стене, высота и ширина, мм, до: 1200х1000 | шт. | 1 | 345.58 | 45.09 | 87.64 | 4.39 | 345.58 | 45.09 | 87.64 | 4.39 | 3.49 | 3.49 | 0.58 | 0.58
14 | ТЕРм08-03-600-02 | Счетчики, устанавливаемые на готовом основании: трехфазные | шт. | 1 | 14.92 | 11.24 | 2.74 | 0.15 | 14.92 | 11.24 | 2.74 | 0.15 | 0.87 | 0.87 | 0.02 | 0.02
15 | ТЕРм08-03-526-02 | Выключатели установочные автоматические (автоматы) или неавтоматические. Автомат одно-, двух-, трехполюсный, устанавливаемый на конструкции на стене или колонне, на ток, А, до: 100 | шт. | 1 | 172.16 | 28.77 | 2.62 | 0.08 | 172.16 | 28.77 | 2.62 | 0.08 | 2.32 | 2.32 | 0.01 | 0.01
16 | ТЕРм08-03-526-01 | Выключатели установочные автоматические (автоматы) или неавтоматические. Автомат одно-, двух-, трехполюсный, устанавливаемый на конструкции на стене или колонне, на ток, А, до: 25 | шт. | 1 | 97.68 | 19.34 | 1.57 | 0.03 | 97.68 | 19.34 | 1.57 | 0.03 | 1.56 | 1.56
17 | ТЕРм08-01-058-01 | Выключатель нагрузки с приводом: ручным | шт. | 5 | 171.21 | 88.53 | 42.59 | 3.18 | 856.05 | 442.65 | 212.95 | 15.9 | 7.06 | 35.3 | 0.31 | 1.55
18 | ТЕРм08-01-080-04 | Контактор модульный | шт. | 3 | 47.21 | 14.17 | 30.13 | 1.67 | 141.63 | 42.51 | 90.39 | 5.01 | 1.13 | 3.39 | 0.22 | 0.66
19 | ТЕРм08-01-080-02 | Прибор измерения и защиты, количество подключаемых концов, до: 6 (реле промежуточное) | шт. | 3 | 39.57 | 14.17 | 21.92 | 1.21 | 118.71 | 42.51 | 65.76 | 3.63 | 1.13 | 3.39 | 0.16 | 0.48
20 | ТЕРм08-03-526-02 | Выключатели установочные автоматические (автоматы) или неавтоматические. Автомат одно-, двух-, трехполюсный, устанавливаемый на конструкции на стене или колонне, на ток, А, до: 100 | шт. | 1 | 172.16 | 28.77 | 2.62 | 0.08 | 172.16 | 28.77 | 2.62 | 0.08 | 2.32 | 2.32 | 0.01 | 0.01
21 | ТЕРм08-03-526-01 | Выключатели установочные автоматические (автоматы) или неавтоматические. Автомат одно-, двух-, трехполюсный, устанавливаемый на конструкции на стене или колонне, на ток, А, до: 25 | шт. | 2 | 97.68 | 19.34 | 1.57 | 0.03 | 195.36 | 38.68 | 3.14 | 0.06 | 1.56 | 3.12
22 | ТЕРм08-01-083-01 | Устройство сигнально-блокировочное (фотореле) | шт. | 1 | 55.27 | 28.21 | 0.55 | 0.03 | 55.27 | 28.21 | 0.55 | 0.03 | 2.25 | 2.25
23 | ТЕРм08-01-080-04 | Блок-контакт | шт. | 3 | 47.21 | 14.17 | 30.13 | 1.67 | 141.63 | 42.51 | 90.39 | 5.01 | 1.13 | 3.39 | 0.22 | 0.66
24 | ТЕРм08-03-572-03 | Блок управления реле (БУР) 70,36 = 191,65 - 0,015 x 8 086,00 | шт. | 1 | 70.36 | 29.97 | 32.88 | 1.52 | 70.36 | 29.97 | 32.88 | 1.52 | 2.32 | 2.32 | 0.2 | 0.2
25 | ТЕРм08-02-409-01 | Кабель-канал | 100 м | 0.03 | 1940.9 | 291.79 | 638.96 | 241.04 | 58.23 | 8.75 | 19.17 | 7.23 | 23.8 | 0.71 | 16 | 0.48
26 | ТЕРм08-02-412-02 | Затягивание проводов в проложенные трубы и металлические рукава. Провод первый одножильный или многожильный в общей оплетке, суммарное сечение, мм2, до: 6 | 100 м | 0.03 | 384.62 | 82.63 | 5.48 | 0.3 | 11.54 | 2.48 | 0.16 | 0.01 | 6.74 | 0.2 | 0.04
27 | ТЕРм08-02-405-01 | Провод по установленным стальным конструкциям и панелям, сечение, мм2, до: 16 | 100 м | 0,1 0,05+0,08-0,03 | 968.71 | 469.56 | 126.66 | 3.79 | 96.87 | 46.96 | 12.67 | 0.38 | 38.3 | 3.83 | 0.5 | 0.05
28 | ТЕРм08-02-405-02 | Провод по установленным стальным конструкциям и панелям, сечение, мм2, до: 35 | 100 м | 0.015 | 1069.42 | 512.47 | 156.8 | 5.45 | 16.04 | 7.69 | 2.35 | 0.08 | 41.8 | 0.63 | 0.72 | 0.01
29 | ТЕРм08-01-068-01 | Шина нулевая (Шина "N" - 1 шт (0,4 м, шина "РЕ" - 1 шт (0,4 м)) | 100 м | 0.008 | 979.02 | 658.35 | 199.57 | 78.38 | 7.83 | 5.27 | 1.6 | 0.63 | 52.5 | 0.42 | 6.13 | 0.05
30 | ТЕРм08-01-082-01 | Колодка клемная | 100 шт. | 0.03 | 982.42 | 589.38 | 31.49 | 1.67 | 29.47 | 17.68 | 0.94 | 0.05 | 47 | 1.41 | 0.22 | 0.01
Итого прямые затраты по разделу в ценах 2001г. | [8 empty] | 18842.06 | 3673.04 | 9547.63 | 858.77 |  | 304.88 |  | 68.03
Итого прямые затраты по разделу с учетом индексов, в текущих ценах | [8 empty] | 92891.36 | 18108.09 | 47069.82 | 4233.74 |  | 304.88 |  | 68.03
Накладные расходы | [8 empty] | 24129.18
Сметная прибыль | [8 empty] | 14522.19
Итоги по разделу 1 Электромонтажные работы :
Итоги по Строительным работам
Земляные работы, выполняемые ручным способом:
Итого Поз. 7-8 | [8 empty] | 582.6 | 582.6 |  |  |  | 58.2
Всего с учетом "Перевод в цены 2012 г. СМР=4,93" | [8 empty] | 2872.22 | 2872.22 |  |  |  | 58.2
Накладные расходы 108% ФОТ (от 2 872,22) | [8 empty] | 3102
Сметная прибыль 65% ФОТ (от 2 872,22) | [8 empty] | 1866.94
Итого c накладными и см. прибылью | [8 empty] | 7841.16 |  |  |  |  | 58.2
Итого | [8 empty] | 7841.16 |  |  |  |  | 58.2
Итоги по Монтажным работам
Электромонтажные работы на других объектах:
Итого Поз. 1-6, 9-30 | [8 empty] | 18259.46 | 3090.44 | 9547.63 | 858.77 |  | 246.68 |  | 68.03
Всего с учетом "Перевод в цены 2012 г. СМР=4,93" | [8 empty] | 90019.14 | 15235.87 | 47069.82 | 4233.74 |  | 246.68 |  | 68.03
Накладные расходы 108% ФОТ (от 19 469,61) | [8 empty] | 21027.18
Сметная прибыль 65% ФОТ (от 19 469,61) | [8 empty] | 12655.25
Итого c накладными и см. прибылью | [8 empty] | 123701.57 |  |  |  |  | 246.68 |  | 68.03
Итого | [8 empty] | 123701.57 |  |  |  |  | 246.68 |  | 68.03
Итого | [8 empty] | 131542.73 |  |  |  |  | 304.88 |  | 68.03
Итого по разделу 1 Электромонтажные работы | [8 empty] | 131542.73 |  |  |  |  | 304.88 |  | 68.03
Раздел 2. Оборудование
31 | прайс-лист КрайЭнергоКомплект от 10.01.2012 | Трансформатор силовой ТМГ-250-10/0,4 231720:1,18:3,55 | шт | 2 | 55316.3 |  |  |  | 110632.6
32 | прайс-лист Энергомонтаж оот 07.02.2012 | 2КТП-10/0,4 кВ 1700000:3,55 | шт | 1 | 478873.24 |  |  |  | 478873.24
Шкаф уличного освещения
33 | ПРАЙС-ЛИСТ "Электросеть" от 16.01.2012 | Счетчик электроэнергии Меркурий 230ART-02PQRSIDN. 10-100А 6455:3,55 | шт. | 1 | 1818.31 |  |  |  | 1818.31
34 | прайс-лист ООО "НВП " "ЭнергоРесурс" | Блок управления реле БУР-16 45000:3,55 | шт | 1 | 12676.06 |  |  |  | 12676.06
Панель учета
35 | ПРАЙС-ЛИСТ "Электросеть" от 16.01.2012 | Счетчик эл.энергии 3-х фазный Меркурий 230 ART-03 PORSIDN 6455:3,55 | шт | 2 1*2 | 1818.31 |  |  |  | 3636.62
Итого прямые затраты по разделу в ценах 2001г. | [8 empty] | 607636.83
Всего с учетом "Транспортные расходы (МДС 81-35.2004 п. 4.60) ПЗ=3% (ОЗП=3%; ЭМ=3%; ЗПМ=3%; МАТ=3%)" | [8 empty] | 625865.94
Всего с учетом "Перевод в цены 2012 г. Оборудование=3,55" | [8 empty] | 2221824.09
Итого по разделу 2 Оборудование | [8 empty] | 2221824.09
Раздел 3. Материалы
Панель учета
36 | ПРАЙС-ЛИСТ "Электросеть" от 16.01.2012 | Выключатель авт. ВА-101-1/2 1п 2А 75:3,8 | шт | 1 | 19.74 |  |  |  | 19.74
37 | ПРАЙС-ЛИСТ "Электросеть" от 16.01.2012 | Блок питания MDR-20-12 100-240/12 564,28:3,8 | шт | 1 | 148.56 |  |  |  | 148.56
38 | ПРАЙС-ЛИСТ "Электросеть" от 16.01.2012 | Модем GSM TELEOFIS RX-108-R RS485 3413,90:3,8 | шт | 1 | 819.45 |  |  |  | 819.45
39 | ПРАЙС-ЛИСТ "Электросеть" от 16.01.2012 | Антенна MINI GSM 274,57:3,8 | шт | 1 | 72.26 |  |  |  | 72.26
Шкаф уличного освещения
40 | ПРАЙС-ЛИСТ "Электросеть" от 16.01.2012 | Выключатель автоматический ВА47-100 3п 100А 650:3,8 | шт. | 1 | 171.05 |  |  |  | 171.05
41 | ПРАЙС-ЛИСТ "Электросеть" от 16.01.2012 | Выключатель автоматический ВА47-63 1п 16А 45:3,8 | шт. | 1 | 11.84 |  |  |  | 11.84
42 | ПРАЙС-ЛИСТ "Электросеть" от 16.01.2012 | Выключатель нагрузки ВН-63 1п 16А 43:3,8 | шт. | 5 | 11.32 |  |  |  | 56.6
43 | ПРАЙС-ЛИСТ "Электросеть" от 16.01.2012 | Контактор модульный серии КМ-63А 770:3,8 | шт. | 3 | 202.63 |  |  |  | 607.89
44 | ПРАЙС-ЛИСТ "Электросеть" от 16.01.2012 | Реле промежуточное РП22/3, 5А, 230В 108:3,8 | шт. | 3 | 28.42 |  |  |  | 85.26
45 | ПРАЙС-ЛИСТ "Электросеть" от 16.01.2012 | Выключатель автоматический ВА47-100 1п 50А 220:3,8 | шт. | 1 | 57.89 |  |  |  | 57.89
46 | ПРАЙС-ЛИСТ "Электросеть" от 16.01.2012 | Выключатель автоматический ВА47-100 1п 25А 220:3,8 | шт | 2 | 57.89 |  |  |  | 115.78
47 | ПРАЙС-ЛИСТ "Электросеть" от 16.01.2012 | Фотореле УТФР-1М 775:3,8 | шт. | 1 | 203.95 |  |  |  | 203.95
48 | ПРАЙС-ЛИСТ "Электросеть" от 16.01.2012 | Блок контакт БК-47 294:3,8 | шт. | 3 | 77.37 |  |  |  | 232.11
49 | ПРАЙС-ЛИСТ "Электросеть" от 16.01.2012 | Провод с медной жилой, с ПВХ изоляцией повышенной гибкости сеч. ПВ3 1х25 137:3,8 | м. | 1.5 | 36.05 |  |  |  | 54.08
50 | ПРАЙС-ЛИСТ "Электросеть" от 16.01.2012 | Провод с медной жилой, с ПВХ изоляцией повышенной гибкости сеч. ПВ3 1х6 34,80:3,8 | м. | 5 | 9.16 |  |  |  | 45.8
51 | ПРАЙС-ЛИСТ "Электросеть" от 16.01.2012 | Провод с медной жилой, с ПВХ изоляцией повышенной гибкости сеч. ПВ3 1х0,75 5,50:3,8 | м. | 8 | 1.45 |  |  |  | 11.6
52 | ПРАЙС-ЛИСТ "Электросеть" от 16.01.2012 | Стяжной хомут для кабеля 2,5х100 0,5:3,95 | шт. | 30 | 0.13 |  |  |  | 3.9
53 | ПРАЙС-ЛИСТ "Электросеть" от 16.01.2012 | Шина "N" РЕ 63.06 30:3,8 | шт. | 1 | 7.89 |  |  |  | 7.89
54 | ПРАЙС-ЛИСТ "Электросеть" от 16.01.2012 | Шина "РЕ" РЕ 63.06 | шт | 1 | 7.89 |  |  |  | 7.89
55 | ПРАЙС-ЛИСТ "Электросеть" от 16.01.2012 | DIN-рейка 400мм 30:3,8 | шт | 1 | 7.89 |  |  |  | 7.89
56 | ПРАЙС-ЛИСТ "Электросеть" от 16.01.2012 | DIN-рейка 300мм 25:3,8 | шт | 3 | 6.58 |  |  |  | 19.74
57 | ПРАЙС-ЛИСТ "Электросеть" от 16.01.2012 | Зажим на DIN-рейку 10:3,8 | шт. | 8 | 2.63 |  |  |  | 21.04
58 | ПРАЙС-ЛИСТ "Электросеть" от 16.01.2012 | Клем-пара 192:3,8 | шт. | 3 | 50.53 |  |  |  | 151.59
59 | ПРАЙС-ЛИСТ "Электросеть" от 16.01.2012 | Перфорированный кабель-канал 35:3,8 | м. | 3 | 9.21 |  |  |  | 27.63
60 | ПРАЙС-ЛИСТ "Электросеть" от 16.01.2012 | Саморез прес-шайба 0,50:3,8 | шт. | 35 | 0.13 |  |  |  | 4.55
61 | ПРАЙС-ЛИСТ "Электросеть" от 16.01.2012 | Наконечник втулочный НШвИ 0,75-8 0,5:3,8 | шт | 40 | 0.13 |  |  |  | 5.2
62 | ПРАЙС-ЛИСТ "Электросеть" от 16.01.2012 | Наконечник штыревой круглый изолированный НШКИ 6,0-11 3,20:3,8 | шт | 20 | 0.84 |  |  |  | 16.8
Итого прямые затраты по разделу в ценах 2001г. | [8 empty] | 2987.98
Всего с учетом "Перевод в цены 2012 г. МАТ=4,93" | [8 empty] | 14730.74
Итого по разделу 3 Материалы | [8 empty] | 14730.74
ИТОГИ ПО СМЕТЕ:
Итого прямые затраты по смете в ценах 2001г. | [8 empty] | 629466.87 | 3673.04 | 9547.63 | 858.77 |  | 304.88 |  | 68.03
Итого прямые затраты по смете с учетом коэффициентов к итогам | [8 empty] | 647695.98 | 3673.04 | 9547.63 | 858.77 |  | 304.88 |  | 68.03
Итого прямые затраты по смете с учетом индексов, в текущих ценах | [8 empty] | 2329446.19 | 18108.09 | 47069.82 | 4233.74 |  | 304.88 |  | 68.03
Накладные расходы | [8 empty] | 24129.18
108% ФОТ (от 22341,83) (Поз. 7-8, 1-6, 9-30) | [8 empty] | 24129.18
Сметная прибыль | [8 empty] | 14522.19
65% ФОТ (от 22341,83) (Поз. 7-8, 1-6, 9-30) | [8 empty] | 14522.19
Итоги по смете:
Итого | [8 empty] | 2368097.56 |  |  |  |  | 304.88 |  | 68.03
Итого СМР для расчета лимитированных затрат | [8 empty] | 146273.47
Производство работ в зимнее время 4,3%*1,05*0,9=4,06%(ГСН 81-05-02-2007 табл. 4 п. 2.4 к=1,05 - п. 9 (общие положения); к=0,9 - прил. 1 п. 19) 4,06% | [8 empty] | 5938.7
Итого | [8 empty] | 152212.17
Итого с оборудованием (2 221 824,09) | [8 empty] | 2374036.26
Непредвиденные затраты 2% | [8 empty] | 47480.73
Итого с непредвиденными | [8 empty] | 2421516.99
НДС 18% | [8 empty] | 435873.06
ВСЕГО по смете | [8 empty] | 2857390.05 |  |  |  |  | 304.88 |  | 68.03
[7 empty] | Составил: |  |  |  | Е. А. Менделёва