## Локальная смета
ВЫПИСКА ИЗ ЛОКАЛЬНОГО СМЕТНОГО РАСЧЕТА № 4/17
|  | на | капитальный ремонт ВЛ-0,4 кВ ТП-430 ф.2 (Инв. № 20225)
(наименование работ и затрат, наименование объекта)
|  |  | Сметная стоимость строительных работ _______________________________________________________________________________________________ | [5 empty] | ___________________________642131,39 |  | руб.
|  |  | Средства на оплату труда _______________________________________________________________________________________________ | [5 empty] | ___________________________46530,15 |  | руб.
|  |  | Сметная трудоемкость _______________________________________________________________________________________________ | [5 empty] | _______________________________________________________________________________________________288,83 |  | чел.час
№ пп | Обоснование | Наименование | Ед. изм. | Кол. | Стоимость единицы, руб. |  |  |  | Общая стоимость, руб. |  |  |  | Т/з осн. раб.на ед. | Т/з осн. раб. Всего | Т/з мех. на ед. | Т/з мех. Всего
[5 empty] | Всего | В том числе |  |  | Всего | В том числе
[6 empty] | Осн.З/п | Эк.Маш | З/пМех |  | Осн.З/п | Эк.Маш | З/пМех
1 | 2 | 3 | 4 | 5 | 6 | 7 | 8 | 9 | 10 | 11 | 12 | 13 | 14 | 15 | 16 | 17
Раздел 1. Общестроительные работы
Демонтажные работы
1 | ТЕР33-04-040-01 | Демонтаж проводов А-35 ВЛ 0.38 кВ: 3-х проводов | 1 опора (3 провода) | 9 | 55.5 | 13.89 | 41.61 | 5.3 | 499.5 | 125.01 | 374.49 | 47.7 | 1.27 | 11.43 | 0.41 | 3.69
2 | ТЕР33-04-040-02 | Демонтаж проводов ВЛ 0.38 кВ: одного дополнительного провода А-35 | 1 опора (3 провода) | 9 | 9.72 | 1.61 | 8.11 | 1.06 | 87.48 | 14.49 | 72.99 | 9.54 | 0.15 | 1.35 | 0.08 | 0.72
3 | ТЕР33-04-042-01 | Демонтаж опор ВЛ 0.38-10 кВ без приставок: одностоечных | 1 опора | 3 | 101.16 | 9.59 | 91.57 | 6.67 | 303.48 | 28.77 | 274.71 | 20.01 | 0.81 | 2.43 | 0.48 | 1.44
4 | ТЕР33-04-042-04 | Демонтаж опор ВЛ 0.38-10 кВ с приставками: одностоечных | 1 опора | 6 | 227.44 | 14.68 | 212.76 | 15.76 | 1364.64 | 88.08 | 1276.56 | 94.56 | 1.24 | 7.44 | 1.1 | 6.6
5 | ТЕР33-04-042-05 | Демонтаж опор ВЛ 0.38-10 кВ с приставками: одностоечных с подкосом | 1 опора | 1 | 403.34 | 31.26 | 372.08 | 32.72 | 403.34 | 31.26 | 372.08 | 32.72 | 2.64 | 2.64 | 2.29 | 2.29
6 | ТЕР33-04-041-03 | Снятие ответвлений ВЛ 0.38 кВ к зданиям при количестве проводов в ответвлении: 4 | 1 ответвление | 3 | 16.27 | 10.97 | 5.3 |  | 48.81 | 32.91 | 15.9 |  | 1.03 | 3.09 | 0.05 | 0.15
7 | ТЕР33-04-041-02 | Снятие ответвлений ВЛ 0.38 кВ к зданиям при количестве проводов в ответвлении: 2 | 1 ответвление | 10 8+2 | 10.21 | 7.03 | 3.18 |  | 102.1 | 70.3 | 31.8 |  | 0.66 | 6.6 | 0.03 | 0.3
8 | ТЕР33-04-011-01 | Демонтаж проводов ВЛ 0.38 кВ на переходах через препятствия: автомобильные дороги 2 и 3 категории с линиями связи, ВЛ 0.38 кВ КОЭФ. К ПОЗИЦИИ: Демонтаж ОЗП=0,4; ЭМ=0,4; ЗПМ=0,4; МАТ=0 к расх.; ТЗ=0,4; ТЗМ=0,4 | 1 переход | 5 | 49.83 | 34.55 | 15.28 |  | 249.15 | 172.75 | 76.4 |  | 2.88 | 14.4 | 0.14 | 0.7
Монтажные работы
9 | ТЕР33-04-016-02 | Развозка конструкций и материалов опор ВЛ 0.38-10 кВ по трассе: одностоечных железобетонных опор | 1 опора | 20 | 59.46 | 4.69 | 54.77 | 8.5 | 1189.2 | 93.8 | 1095.4 | 170 | 0.44 | 8.8 | 0.48 | 9.6
10 | ТЕР33-04-016-05 | Развозка конструкций и материалов опор ВЛ 0.38-10 кВ по трассе: материалов оснастки одностоечных опор | 1 опора | 10 | 16.77 | 2.66 | 14.11 | 2.48 | 167.7 | 26.6 | 141.1 | 24.8 | 0.25 | 2.5 | 0.14 | 1.4
11 | ТЕР33-04-016-06 | Развозка конструкций и материалов опор ВЛ 0.38-10 кВ по трассе: материалов оснастки сложных опор | 1 опора | 4 2+2 | 19.32 | 3.19 | 16.13 | 2.83 | 77.28 | 12.76 | 64.52 | 11.32 | 0.3 | 1.2 | 0.16 | 0.64
12 | ТЕР33-04-003-01 | Установка железобетонных опор ВЛ 0.38, 6-10 кВ с траверсами без приставок: одностоечных | 1 опора | 10 | 287.29 | 43.93 | 174.95 | 11.82 | 2872.9 | 439.3 | 1749.5 | 118.2 | 3.8 | 38 | 0.97 | 9.7
13 | ТЕР33-04-003-02 | Установка железобетонных опор ВЛ 0.38, 6-10 кВ с траверсами без приставок: одностоечных с одним подкосом | 1 опора | 2 | 571.3 | 91.32 | 411.57 | 28.18 | 1142.6 | 182.64 | 823.14 | 56.36 | 7.9 | 15.8 | 2.26 | 4.52
14 | ТЕР33-04-003-03 | Установка железобетонных опор ВЛ 0.38, 6-10 кВ с траверсами без приставок: одностоечных с двумя подкосами | 1 опора | 2 | 870.47 | 139.99 | 662.07 | 45.6 | 1740.94 | 279.98 | 1324.14 | 91.2 | 12.11 | 24.22 | 3.62 | 7.24
15 | ТЕР33-04-008-03 | Подвеска изолированных проводов СИП-2 3х70+1х+70 ВЛ 0.38 кВ c помощью механизмов | 1 км изолированного провода с несколькими жилами при 30 опорах | 0.46 | 1653.82 | 418.1 | 735.97 | 90.88 | 760.76 | 192.33 | 338.55 | 41.8 | 34.9 | 16.05 | 7.35 | 3.38
16 | ТЕР33-04-013-03 | Устройство ответвлений от ВЛ 0.38 кВ к зданиям с помощью механизмов при количестве проводов в ответвлении: 4 | 1 ответвление | 3 | 202.85 | 39.31 | 155.99 | 20.76 | 608.55 | 117.93 | 467.97 | 62.28 | 3.32 | 9.96 | 1.54 | 4.62
17 | ТЕР33-04-013-02 | Устройство ответвлений от ВЛ 0.38 кВ к зданиям с помощью механизмов при количестве проводов в ответвлении: 2 | 1 ответвление | 10 8+2 | 109.96 | 23.32 | 85.13 | 11.21 | 1099.6 | 233.2 | 851.3 | 112.1 | 1.97 | 19.7 | 0.84 | 8.4
18 | ТЕР33-04-011-01 | Подвеска проводов ВЛ 0.38 кВ на переходах через препятствия: автомобильные дороги 2 и 3 категории с линиями связи, ВЛ 0.38 кВ | 1 переход | 2 | 124.57 | 86.38 | 38.19 |  | 249.14 | 172.76 | 76.38 |  | 7.21 | 14.42 | 0.36 | 0.72
19 | ТЕР33-04-030-01 прим. | Установка ОПН: с помощью механизмов | 1 комплект | 1 | 174.16 | 49.59 | 121.02 | 14.7 | 174.16 | 49.59 | 121.02 | 14.7 | 4.29 | 4.29 | 1.19 | 1.19
20 | ТЕРм08-02-471-01 | Заземлитель вертикальный из угловой стали, размер, мм: 50х50х5 | 10 шт. | 0.9 | 1135.11 | 131.18 | 64.53 | 2.88 | 1021.6 | 118.06 | 58.08 | 2.59 | 10.7 | 9.63 | 0.38 | 0.34
Итого прямые затраты по разделу в ценах 2001г. | [8 empty] | 14162.93 | 2482.52 | 9606.03 | 909.88 |  | 213.95 |  | 67.64
Итого прямые затраты по разделу с учетом коэффициентов к итогам | [8 empty] | 104750.58 | 34050.22 | 63025.16 | 12479.93 |  | 288.83 |  | 91.32
Работы в ДУ (МДС 81-35.2004, прил.1, табл.3 п.4) ОЗП=1,2; ЭМ=1,2; ЗПМ=1,2; ТЗ=1,2; ТЗМ=1,2 (Поз. 1-20) | [8 empty] | 2417.71 | 496.5 | 1921.21 | 181.98 |  | 42.79 |  | 13.53
Стесненность (МДС81-35.2004, прил.1, табл.2, п.4) ОЗП=1,15; ЭМ=1,15; ЗПМ=1,15; ТЗ=1,15; ТЗМ=1,15 (Поз. 1-20) | [8 empty] | 1813.28 | 372.38 | 1440.9 | 136.48 |  | 32.09 |  | 10.15
Перевод в цены 2010 г. ОЗП=10,16; ЭМ=4,86; ЗПМ=10,16; МАТ=3,7 (Поз. 1-20) | [8 empty] | 86356.66 | 30698.82 | 50057.02 | 11251.59
Накладные расходы | [8 empty] | 42714.68
108%*0,85 ФОТ (от 46530,15) (Поз. 1-20) | [8 empty] | 42714.68
Сметная прибыль | [8 empty] | 18612.06
50%*0,8 ФОТ (от 46530,15) (Поз. 1-20) | [8 empty] | 18612.06
Итоги по разделу 1 Общестроительные работы :
Итого Строительные работы | [8 empty] | 158767.65 |  |  |  |  | 275.83 |  | 90.86
Итого Монтажные работы | [8 empty] | 7309.67 |  |  |  |  | 13 |  | 0.46
Итого | [8 empty] | 166077.32 |  |  |  |  | 288.83 |  | 91.32
В том числе:
Материалы | [8 empty] | 7675.2
Машины и механизмы | [8 empty] | 63025.16
ФОТ | [8 empty] | 46530.15
Накладные расходы | [8 empty] | 42714.68
Сметная прибыль | [8 empty] | 18612.06
Итого по разделу 1 Общестроительные работы | [8 empty] | 166077.32 |  |  |  |  | 288.83 |  | 91.32
Раздел 2. Материалы
21 | Прайс-лист | Электроопоры СВ 110 | шт | 20 | 9710.8 |  |  |  | 194216
22 | Прайс-лист | Кронштейн У-1 | шт | 6 | 1391.5 |  |  |  | 8349
23 | Прайс-лист | Кронштейн анкерный СА-2000 | шт | 6 | 191.1 |  |  |  | 1146.6
24 | Прайс-лист | Комплект пром. Подвески ES 1500E | шт | 10 | 403.65 |  |  |  | 4036.5
25 | Прайс-лист | Зажим анкерный (РА 1500) | шт | 5 | 423.76 |  |  |  | 2118.8
26 | Прайс-лист | Ответвительный зажим Р 72 | шт | 16 | 175.25 |  |  |  | 2804
27 | Прайс-лист | Ответвительный зажим Р 645 | шт | 25 | 139.23 |  |  |  | 3480.75
28 | Прайс-лист | Провод СИП-2 3*70+1*70-0,6/1 | км | 0.46 | 281468.99 |  |  |  | 129475.74
29 | Прайс-лист | Провод СИП-4 2*16 | км | 0.2 | 41756 |  |  |  | 8351.2
30 | Прайс-лист | Кронштейн анкерный СА16 | шт | 13 | 33 |  |  |  | 429
31 | Прайс-лист | Анкерный зажим для проводов ввода DN123 | шт | 16 | 85.95 |  |  |  | 1375.2
32 | Прайс-лист | Краска аэрозоль чёрная | шт | 10 | 220 |  |  |  | 2200
33 | Прайс-лист | Стяжной хомут Е778 | упак | 0.32 | 737.79 |  |  |  | 236.09
34 | Прайс-лист | Лента крепления F207 | м | 50 | 50.34 |  |  |  | 2517
35 | Прайс-лист | Скрепа для ленты NC 20 | упак | 0.32 | 782.12 |  |  |  | 250.28
36 | Прайс-лист | Зажим плашечный CD35 | шт | 9 | 99.55 |  |  |  | 895.95
37 | Прайс-лист | ПА-2-2 зажим плашечный | шт | 4 | 55.22 |  |  |  | 220.88
38 | Прайс-лист | Зажим для временного заземления РС481 | шт | 8 | 371.02 |  |  |  | 2968.16
39 | Прайс-лист | Ограничитель ОПН П 038 УХЛ1 | шт | 3 | 786.83 |  |  |  | 2360.49
Итого прямые затраты по разделу в ценах 2011г. | [8 empty] | 367431.64
Материалы | [8 empty] | 367431.64
Итого по разделу 2 Материалы | [8 empty] | 367431.64
ИТОГИ ПО СМЕТЕ:
Итого прямые затраты по смете в ценах 2001г. | [8 empty] | 381594.57 | 2482.52 | 9606.03 | 909.88 |  | 213.95 |  | 67.64
Итого прямые затраты по смете с учетом коэффициентов к итогам | [8 empty] | 472182.22 | 34050.22 | 63025.16 | 12479.93 |  | 288.83 |  | 91.32
Накладные расходы | [8 empty] | 42714.68
Сметная прибыль | [8 empty] | 18612.06
Итоги по смете:
Итого Строительные работы | [8 empty] | 526199.29 |  |  |  |  | 275.83 |  | 90.86
Итого Монтажные работы | [8 empty] | 7309.67 |  |  |  |  | 13 |  | 0.46
Итого | [8 empty] | 533508.96 |  |  |  |  | 288.83 |  | 91.32
Непредвиденные затраты 2% | [8 empty] | 10670.18
Итого с непредвиденными | [8 empty] | 544179.14
НДС 18% | [8 empty] | 97952.25
ВСЕГО по смете | [8 empty] | 642131.39 |  |  |  |  | 288.83 |  | 91.32