## Локальная смета
ВЫПИСКА ИЗ ЛОКАЛЬНОГО СМЕТНОГО РАСЧЕТА № 02-02-05
|  | на | монтаж КТП-10/0,4 кВ 630 кВА
|  |  | Сметная стоимость работ _______________________________________________________________________________________________ | [5 empty] | ___________________________896847,21 |  | руб.
Составлен(а) в текущих (прогнозных) ценах по состоянию на 2 квартал 2012 г.
№ пп | Обоснование | Наименование | Ед. изм. | Кол. | Стоимость единицы, руб. |  |  |  | Общая стоимость, руб. |  |  |  | Т/з осн. раб.на ед. | Т/з осн. раб. Всего | Т/з мех. на ед. | Т/з мех. Всего
[5 empty] | Всего | В том числе |  |  | Всего | В том числе
[6 empty] | Осн.З/п | Эк.Маш | З/пМех |  | Осн.З/п | Эк.Маш | З/пМех
1 | 2 | 3 | 4 | 5 | 6 | 7 | 8 | 9 | 10 | 11 | 12 | 13 | 14 | 15 | 16 | 17
Раздел 1. Электромонтажные работы
1 | ТЕРм08-01-025-02 | Подстанция комплектная напряжением до 10 кВ с трансформатором мощностью, кВ·А, до: 1000 | 1 подстанция | 1 | 2733.66 | 530.44 | 1778.45 | 149.53 | 2733.66 | 530.44 | 1778.45 | 149.53 | 42.3 | 42.3 | 12.1 | 12.1
2 | ТЕРм08-01-062-02 | Трансформатор силовой, автотрансформатор или масляный реактор, масса, т, до: 3 (ТМГ-400-10/0,4) | шт. | 1 | 2992.81 | 377.45 | 1322.87 | 87.87 | 2992.81 | 377.45 | 1322.87 | 87.87 | 30.1 | 30.1 | 9.44 | 9.44
Итого прямые затраты по разделу в ценах 2001г. | [8 empty] | 5726.47 | 907.89 | 3101.32 | 237.4 |  | 72.4 |  | 21.54
Работа в ДУ (МДС 81-35.2004 прил. 1, табл. 2 п. 5) ОЗП=1,2; ЭМ=1,2; ЗПМ=1,2; ТЗ=1,2; ТЗМ=1,2 | [8 empty] | 801.84 | 181.58 | 620.26 | 47.48 |  | 14.48 |  | 4.31
Стесненные условия (МДС 81-35.2004, прил. 1, табл. 1, п.4) ОЗП=1,15; ЭМ=1,15; ЗПМ=1,15; ТЗ=1,15; ТЗМ=1,15 | [8 empty] | 601.38 | 136.18 | 465.2 | 35.61 |  | 10.86 |  | 3.23
Всего с учетом коэффициентов к итогам 1-го уровня | [8 empty] | 7129.69 | 1225.65 | 4186.78 | 320.49 |  | 97.74 |  | 29.08
Всего с учетом "Перевод в цены 2012 г. ОЗП=5; ЭМ=5; ЗПМ=5; МАТ=5" | [8 empty] | 35660.45 | 6128.25 | 20933.9 | 1602.45 |  | 97.74 |  | 29.08
Накладные расходы 108% ФОТ | [8 empty] | 8349.16
Сметная прибыль 65% ФОТ | [8 empty] | 5024.96
Итого по разделу 1 Электромонтажные работы | [8 empty] | 49034.57 |  |  |  |  | 97.74 |  | 29.08
Раздел 2. Заземление
3 | ТЕРм08-02-472-02 | Заземлитель горизонтальный из стали полосовой сечением 160 мм2 | 100 м | 0.48 | 1269.22 | 203.52 | 82.58 | 3.33 | 609.23 | 97.69 | 39.64 | 1.6 | 16.6 | 7.97 | 0.44 | 0.21
4 | ТЕРм08-02-471-01 | Заземлитель вертикальный из угловой стали, размер, мм: 50х50х5 | 10 шт. | 1.4 | 1135.11 | 131.18 | 64.53 | 2.88 | 1589.15 | 183.65 | 90.34 | 4.03 | 10.7 | 14.98 | 0.38 | 0.53
5 | ТЕР01-02-057-02 | Разработка грунта вручную в траншеях глубиной до 2 м без креплений с откосами, группа грунтов: 2 | 100 м3 грунта | 0.12 | 1564.64 | 1564.64 |  |  | 187.76 | 187.76 |  |  | 154 | 18.48
6 | ТЕР01-02-061-01 | Засыпка вручную траншей, пазух котлованов и ям, группа грунтов: 1 | 100 м3 грунта | 0.12 | 862.88 | 862.88 |  |  | 103.55 | 103.55 |  |  | 88.5 | 10.62
Итого прямые затраты по разделу в ценах 2001г. | [8 empty] | 2489.69 | 572.65 | 129.98 | 5.63 |  | 52.05 |  | 0.74
Работа в ДУ (МДС 81-35.2004 прил. 1, табл. 2 п. 5) ОЗП=1,2; ЭМ=1,2; ЗПМ=1,2; ТЗ=1,2; ТЗМ=1,2 | [8 empty] | 140.53 | 114.53 | 26 | 1.13 |  | 10.41 |  | 0.15
Стесненные условия (МДС 81-35.2004, прил. 1, табл. 1, п.4) ОЗП=1,15; ЭМ=1,15; ЗПМ=1,15; ТЗ=1,15; ТЗМ=1,15 | [8 empty] | 105.4 | 85.9 | 19.5 | 0.84 |  | 7.81 |  | 0.11
Всего с учетом коэффициентов к итогам 1-го уровня | [8 empty] | 2735.62 | 773.08 | 175.48 | 7.6 |  | 70.27 |  | 1
Всего с учетом "Перевод в цены 2012 г. ОЗП=5; ЭМ=5; ЗПМ=5; МАТ=5" | [8 empty] | 13678.1 | 3865.4 | 877.4 | 38 |  | 70.27 |  | 1
Накладные расходы 108% ФОТ | [8 empty] | 4215.67
Сметная прибыль 65% ФОТ | [8 empty] | 2537.21
Итого по разделу 2 Заземление | [8 empty] | 20430.98 |  |  |  |  | 70.27 |  | 1
Раздел 3. Оборудование
7 | прайс-лист КрайЭнергоКомплект от 15.02.2012 | Трансформаторная подстанция КТПк 630/10/0,4 кВ 412484,71:3,58=115219,19 | шт | 1 | 115219.19 |  |  |  | 115219.19
8 | прайс-лист КрайЭнергоКомплект от 15.02.2012 | Трансформатор силовой ТМГ-400-10/0,4 293880:1,18:3,58=69567,28 | шт | 1 | 69567.28 |  |  |  | 69567.28
Итого прямые затраты по разделу в ценах 2001г. | [8 empty] | 184786.47
Всего с учетом "Транспортные расходы (МДС 81-35.2004 п. 4.60) ПЗ=3%" | [8 empty] | 190330.06
Всего с учетом "Перевод в цены 2012 г. Оборудование=3,55" | [8 empty] | 675671.71
Итого по разделу 3 Оборудование | [8 empty] | 675671.71
ИТОГИ ПО СМЕТЕ:
Итого прямые затраты по смете в ценах 2001г. | [8 empty] | 193002.63 | 1480.54 | 3231.3 | 243.03 |  | 124.45 |  | 22.28
Итого прямые затраты по смете с учетом коэффициентов к итогам | [8 empty] | 200195.37 | 1998.73 | 4362.26 | 328.09 |  | 168.01 |  | 30.08
Итого прямые затраты по смете с учетом индексов, в текущих ценах | [8 empty] | 725010.26 | 9993.65 | 21811.3 | 1640.45 |  | 168.01 |  | 30.08
Накладные расходы 108% ФОТ | [8 empty] | 12564.83
Сметная прибыль 65% ФОТ | [8 empty] | 7562.17
Итоги по смете:
Итого Строительные работы | [8 empty] | 5368.14 |  |  |  |  | 39.29
Итого Монтажные работы | [8 empty] | 64097.41 |  |  |  |  | 128.72 |  | 30.08
Итого Оборудование | [8 empty] | 675671.71
Итого | [8 empty] | 745137.26 |  |  |  |  | 168.01 |  | 30.08
Непредвиденные затраты 2% | [8 empty] | 14902.75
Итого с непредвиденными | [8 empty] | 760040.01
НДС 18% | [8 empty] | 136807.2
ВСЕГО по смете | [8 empty] | 896847.21 |  |  |  |  | 168.01 |  | 30.08
[7 empty] | Составил: |  |  |  | Е. А. Менделёва