## Локальная смета
ВЫПИСКА ИЗ ЛОКАЛЬНОГО СМЕТНОГО РАСЧЕТА № 01-02-02
|  | на | демонтаж ВЛ-0,4 кВ
|  |  | Сметная стоимость работ _______________________________________________________________________________________________ | [5 empty] | ___________________________38456,7 |  | руб.
Составлен(а) в текущих (прогнозных) ценах по состоянию на 2 квартал 2012 г.
№ пп | Обоснование | Наименование | Ед. изм. | Кол. | Стоимость единицы, руб. |  |  |  | Общая стоимость, руб. |  |  |  | Т/з осн. раб.на ед. | Т/з осн. раб. Всего | Т/з мех. на ед. | Т/з мех. Всего
[5 empty] | Всего | В том числе |  |  | Всего | В том числе
[6 empty] | Осн.З/п | Эк.Маш | З/пМех |  | Осн.З/п | Эк.Маш | З/пМех
1 | 2 | 3 | 4 | 5 | 6 | 7 | 8 | 9 | 10 | 11 | 12 | 13 | 14 | 15 | 16 | 17
Раздел 1. Общестроительные работы
1 | ТЕР33-04-042-01 | Демонтаж опор ВЛ 0.38-10 кВ без приставок: одностоечных | 1 опора | 1 | 101.16 | 9.59 | 91.57 | 6.67 | 101.16 | 9.59 | 91.57 | 6.67 | 0.81 | 0.81 | 0.48 | 0.48
2 | ТЕР33-04-042-04 | Демонтаж опор ВЛ 0.38-10 кВ с приставками: одностоечных | 1 опора | 7 | 227.44 | 14.68 | 212.76 | 15.76 | 1592.08 | 102.76 | 1489.32 | 110.32 | 1.24 | 8.68 | 1.1 | 7.7
3 | ТЕР33-04-042-05 | Демонтаж опор ВЛ 0.38-10 кВ с приставками: одностоечных с подкосом | 1 опора | 1 | 403.34 | 31.26 | 372.08 | 32.72 | 403.34 | 31.26 | 372.08 | 32.72 | 2.64 | 2.64 | 2.29 | 2.29
4 | ТЕР33-04-040-01 | Демонтаж проводов ВЛ 0.38 кВ: 3-х проводов | 1 опора (3 провода) | 7 | 55.5 | 13.89 | 41.61 | 5.3 | 388.5 | 97.23 | 291.27 | 37.1 | 1.27 | 8.89 | 0.41 | 2.87
5 | ТЕР33-04-040-02 | Демонтаж проводов ВЛ 0.38 кВ: одного дополнительного провода | 1 опора (3 провода) | 7 | 9.72 | 1.61 | 8.11 | 1.06 | 68.04 | 11.27 | 56.77 | 7.42 | 0.15 | 1.05 | 0.08 | 0.56
6 | ТЕР33-04-040-01 | Демонтаж проводов ВЛ 0.38 кВ: 3-х проводов | 1 опора (3 провода) | 2 | 55.5 | 13.89 | 41.61 | 5.3 | 111 | 27.78 | 83.22 | 10.6 | 1.27 | 2.54 | 0.41 | 0.82
7 | ТЕР33-04-040-02 | Демонтаж проводов ВЛ 0.38 кВ: одного дополнительного провода | 1 опора (3 провода) | -2 | 9.72 | 1.61 | 8.11 | 1.06 | -19.44 | -3.22 | -16.22 | -2.12 | 0.15 | -0.3 | 0.08 | -0.16
8 | ТЕР33-04-041-02 | Снятие ответвлений ВЛ 0.38 кВ к зданиям при количестве проводов в ответвлении: 2 | 1 ответвление | 13 8+5 | 10.21 | 7.03 | 3.18 |  | 132.73 | 91.39 | 41.34 |  | 0.66 | 8.58 | 0.03 | 0.39
9 | ТЕР33-04-041-03 | Снятие ответвлений ВЛ 0.38 кВ к зданиям при количестве проводов в ответвлении: 4 | 1 ответвление | 8 | 16.27 | 10.97 | 5.3 |  | 130.16 | 87.76 | 42.4 |  | 1.03 | 8.24 | 0.05 | 0.4
Итого прямые затраты по разделу в ценах 2001г. | [8 empty] | 2907.57 | 455.82 | 2451.75 | 202.71 |  | 41.13 |  | 15.35
Стесненные условия (МДС 81-35.2004, прил. 1, табл. 1, п.4) ОЗП=1,15; ЭМ=1,15; ЗПМ=1,15; ТЗ=1,15; ТЗМ=1,15 | [8 empty] | 436.13 | 68.37 | 367.76 | 30.41 |  | 6.17 |  | 2.3
Работа в ДУ (МДС 81-35.2004 прил. 1, табл. 1, п.5) ОЗП=1,2; ЭМ=1,2; ЗПМ=1,2; ТЗ=1,2 | [8 empty] | 581.51 | 91.16 | 490.35 | 40.54 |  | 8.23
Всего с учетом коэффициентов к итогам 1-го уровня | [8 empty] | 3925.21 | 615.35 | 3309.86 | 273.66 |  | 55.53 |  | 17.65
Всего с учетом "Перевод в цены 2012 г. ОЗП=5; ЭМ=5; ЗПМ=5; МАТ=5" | [8 empty] | 19626.05 | 3076.75 | 16549.3 | 1368.3 |  | 55.53 |  | 17.65
Накладные расходы 108% ФОТ | [8 empty] | 4800.65
Сметная прибыль 65% ФОТ | [8 empty] | 2889.28
Итого по разделу 1 Общестроительные работы | [8 empty] | 27315.98 |  |  |  |  | 55.53 |  | 17.65
Раздел 2. Автомобильные перевозки
10 | СЦП-1-3-19 | Погрузочные работы при автомобильных перевозках: Лес круглый | т груза | 4.3 | 20.02 | 20.02 |  |  | 86.09 | 86.09
11 | СЦП-1-3-11-1 | Погрузочные работы при автомобильных перевозках: Изделия из сборного железобетона, бетона, керамзитобетона массой до 5 т (б/у приставки ж/б) | т груза | 3 | 20.6 | 20.6 |  |  | 61.8 | 61.8
12 | СЦП3-1-5-1 | Перевозка бетонных и ж/б изделий, стеновых и перегородочных материалов (кирпич, блоки, камни, плиты, панели), лесоматериалов круглых и пиломатериалов, расстояние перевозки 5 км: класс груза 1 | 1 т | 7,3 4,3+3 | 7.49 |  | 7.49 |  | 54.68 |  | 54.68
13 | СЦП-1-4-19 | Разгрузочные работы при автомобильных перевозках: Лес круглый | т груза | 4.3 | 19.06 | 19.06 |  |  | 81.96 | 81.96
14 | СЦП-1-4-11-1 | Разгрузочные работы при автомобильных перевозках: Изделия из сборного железобетона, бетона, керамзитобетона массой до 5 т (б/у приставки ж/б) | т груза | 3 | 18.87 | 18.87 |  |  | 56.61 | 56.61
Итого прямые затраты по разделу в ценах 2001г. | [8 empty] | 341.14 | 286.46 | 54.68
Всего с учетом "Перевод в цены 2012 г. ОЗП=5,54; ЭМ=5,54; ЗПМ=5,54" | [8 empty] | 1889.92 | 1586.99 | 302.93
Накладные расходы 108% ФОТ | [8 empty] | 1713.95
Сметная прибыль 65% ФОТ | [8 empty] | 1031.54
Итого по разделу 2 Автомобильные перевозки | [8 empty] | 4635.41
ИТОГИ ПО СМЕТЕ:
Итого прямые затраты по смете в ценах 2001г. | [8 empty] | 3248.71 | 742.28 | 2506.43 | 202.71 |  | 41.13 |  | 15.35
Итого прямые затраты по смете с учетом коэффициентов к итогам | [8 empty] | 4266.35 | 901.81 | 3364.54 | 273.66 |  | 55.53 |  | 17.65
Итого прямые затраты по смете с учетом индексов, в текущих ценах | [8 empty] | 21515.97 | 4663.74 | 16852.23 | 1368.3 |  | 55.53 |  | 17.65
Накладные расходы 108% ФОТ | [8 empty] | 6514.6
Сметная прибыль 65% ФОТ | [8 empty] | 3920.82
Итоги по смете:
Линии электропередачи | [8 empty] | 27315.98 |  |  |  |  | 55.53 |  | 17.65
Перевозка автотранспортом | [8 empty] | 4635.41
Итого | [8 empty] | 31951.39 |  |  |  |  | 55.53 |  | 17.65
Непредвиденные затраты 2% | [8 empty] | 639.03
Итого с непредвиденными | [8 empty] | 32590.42
НДС 18% | [8 empty] | 5866.28
ВСЕГО по смете | [8 empty] | 38456.7 |  |  |  |  | 55.53 |  | 17.65
[7 empty] | Составил: |  |  |  | Е. А. Менделёва