## Локальная смета
ВЫПИСКА ИЗ ЛОКАЛЬНОГО СМЕТНОГО РАСЧЕТА № 02-01-04
|  | на | общестроительные работы по КТП-10/0,4 кВ 630 кВА
|  |  | Сметная стоимость работ _______________________________________________________________________________________________ | [5 empty] | ___________________________33278,83 |  | руб.
Составлен(а) в текущих (прогнозных) ценах по состоянию на 2 квартал 2012 г.
№ пп | Обоснование | Наименование | Ед. изм. | Кол. | Стоимость единицы, руб. |  |  |  | Общая стоимость, руб. |  |  |  | Т/з осн. раб.на ед. | Т/з осн. раб. Всего | Т/з мех. на ед. | Т/з мех. Всего
[5 empty] | Всего | В том числе |  |  | Всего | В том числе
[6 empty] | Осн.З/п | Эк.Маш | З/пМех |  | Осн.З/п | Эк.Маш | З/пМех
1 | 2 | 3 | 4 | 5 | 6 | 7 | 8 | 9 | 10 | 11 | 12 | 13 | 14 | 15 | 16 | 17
Раздел 1. Общестроительные работы
1 | ТЕР08-01-002-03 | Устройство основания под фундаменты: гравийного 33,81 = 159,05 - 1,15 x 108,90 | 1 м3 основания | 3.35 | 33.81 | 10.25 | 23.19 | 2.77 | 113.26 | 34.34 | 77.69 | 9.28 | 0.99 | 3.32 | 0.54 | 1.81
2 | СЦМ-408-0200 | Смесь песчано-гравийная природная | м3 | 4,087 3,35*1,22 | 74.5 |  |  |  | 304.48
3 | ТЕР01-02-005-01 | Уплотнение грунта пневматическими трамбовками, группа грунтов: 1, 2 | 100 м3 уплотненного грунта | 0.035 | 535.03 | 139.58 | 395.45 | 40.1 | 18.73 | 4.89 | 13.84 | 1.4 | 12.53 | 0.44 | 3.04 | 0.11
4 | ТЕР06-01-005-01 | Устройство бетонных фундаментов общего назначения объемом: до 5 м3 76 033,02 = 71 897,94 + 102 x (618,71 - 578,17) | 100 м3 бетона и железобетона в деле | 0.0135 | 76033.02 | 4871.73 | 3902.34 | 611.19 | 1026.45 | 65.77 | 52.68 | 8.25 | 441.28 | 5.96 | 36.11 | 0.49
5 | СЦМ-204-0029 | Проволока арматурная из низкоуглеродистой стали Вр-I диаметром 4 мм | т | 0.008 | 8012 |  |  |  | 64.1
6 | СЦМ-204-0003 | Горячекатаная арматурная сталь гладкая класса А-I диаметром 10мм | т | 0.078 | 7504 |  |  |  | 585.31
7 | ТЕР16-02-005-04 | Прокладка трубопроводов из стальных электросварных труб диаметром: 80 мм | 100 м трубопровода | 0.125 | 18589.32 | 1015.22 | 233.16 | 6.55 | 2323.67 | 126.9 | 29.15 | 0.82 | 79.75 | 9.97 | 1.77 | 0.22
8 | ТЕР07-01-044-03 | Установка монтажных изделий (деталь крепления рамы подстанции) массой: до 20 кг | 1 т стальных элементов | 0.024 | 12604.33 | 567.48 | 260.77 |  | 302.5 | 13.62 | 6.26 |  | 42.7 | 1.02 | 1.03 | 0.02
9 | СЦМ-105-0027 | Шурупы путевые размером 24х170мм исполнение 1 | т | 0,0016 0,0002*8 | 14404 |  |  |  | 23.05
Итого прямые затраты по разделу в ценах 2001г. | [8 empty] | 4761.55 | 245.52 | 179.62 | 19.75 |  | 20.71 |  | 2.65
Работа в ДУ (МДС 81-35.2004 прил. 1, табл. 1, п. 5) ОЗП=1,2; ЭМ=1,2; ЗПМ=1,2; ТЗ=1,2; ТЗМ=1,2 | [8 empty] | 85.03 | 49.1 | 35.93 | 3.95 |  | 4.13 |  | 0.52
Стесненные условия (МДС 81-35.2004, прил. 1, табл. 1, п.4) ОЗП=1,15; ЭМ=1,15; ЗПМ=1,15; ТЗ=1,15; ТЗМ=1,15 | [8 empty] | 63.77 | 38.83 | 26.94 | 2.96 |  | 3.11 |  | 0.39
Всего с учетом коэффициентов к итогам 1-го уровня | [8 empty] | 4910.35 | 331.45 | 242.49 | 26.66 |  | 27.95 |  | 3.56
Всего с учетом "Перевод в цены 2012 г. ОЗП=5; ЭМ=5; ЗПМ=5; МАТ=5" | [8 empty] | 24551.75 | 1657.25 | 1212.45 | 133.3 |  | 27.95 |  | 3.56
Накладные расходы 108% ФОТ | [8 empty] | 1933.8
Сметная прибыль 65% ФОТ | [8 empty] | 1163.86
Итого по разделу 1 Общестроительные работы | [8 empty] | 27649.41 |  |  |  |  | 27.95 |  | 3.56
ИТОГИ ПО СМЕТЕ:
Итого прямые затраты по смете в ценах 2001г. | [8 empty] | 4761.55 | 245.52 | 179.62 | 19.75 |  | 20.71 |  | 2.65
Итого прямые затраты по смете с учетом коэффициентов к итогам | [8 empty] | 4910.35 | 331.45 | 242.49 | 26.66 |  | 27.95 |  | 3.56
Итого прямые затраты по смете с учетом индексов, в текущих ценах | [8 empty] | 24551.75 | 1657.25 | 1212.45 | 133.3 |  | 27.95 |  | 3.56
Накладные расходы 108% ФОТ | [8 empty] | 1933.8
Сметная прибыль 65% ФОТ | [8 empty] | 1163.86
Итоги по смете:
Итого Строительные работы | [8 empty] | 27534.16 |  |  |  |  | 27.95 |  | 3.56
Итого Монтажные работы | [8 empty] | 115.25
Итого | [8 empty] | 27649.41 |  |  |  |  | 27.95 |  | 3.56
Непредвиденные затраты 2% | [8 empty] | 552.99
Итого с непредвиденными | [8 empty] | 28202.4
НДС 18% | [8 empty] | 5076.43
ВСЕГО по смете | [8 empty] | 33278.83 |  |  |  |  | 27.95 |  | 3.56
[7 empty] | Составил: |  |  |  | Е. А. Менделёва