## Локальная смета
ВЫПИСКА ИЗ ЛОКАЛЬНОГО СМЕТНОГО РАСЧЕТА № 02-03-06
|  | на | монтаж ВЛ-0,4 кВ
|  |  | Сметная стоимость работ _______________________________________________________________________________________________ | [5 empty] | ___________________________872466,57 |  | руб.
Составлен(а) в текущих (прогнозных) ценах по состоянию на 2 квартал 2012 г.
№ пп | Обоснование | Наименование | Ед. изм. | Кол. | Стоимость единицы, руб. |  |  |  | Общая стоимость, руб. |  |  |  | Т/з осн. раб.на ед. | Т/з осн. раб. Всего | Т/з мех. на ед. | Т/з мех. Всего
[5 empty] | Всего | В том числе |  |  | Всего | В том числе
[6 empty] | Осн.З/п | Эк.Маш | З/пМех |  | Осн.З/п | Эк.Маш | З/пМех
1 | 2 | 3 | 4 | 5 | 6 | 7 | 8 | 9 | 10 | 11 | 12 | 13 | 14 | 15 | 16 | 17
Раздел 1. Общестроительные работы
1 | ТЕР33-04-016-02 | Развозка конструкций и материалов опор ВЛ 0.38 кВ по трассе: одностоечных железобетонных опор | 1 опора | 22 | 59.46 | 4.69 | 54.77 | 8.5 | 1308.12 | 103.18 | 1204.94 | 187 | 0.44 | 9.68 | 0.48 | 10.56
2 | ТЕР33-04-016-05 | Развозка конструкций и материалов опор ВЛ 0.38-10 кВ по трассе: материалов оснастки одностоечных опор | 1 опора | 11 | 16.77 | 2.66 | 14.11 | 2.48 | 184.47 | 29.26 | 155.21 | 27.28 | 0.25 | 2.75 | 0.14 | 1.54
3 | ТЕР33-04-016-06 | Развозка конструкций и материалов опор ВЛ 0.38 кВ по трассе: материалов оснастки сложных опор | 1 опора | 5 | 19.32 | 3.19 | 16.13 | 2.83 | 96.6 | 15.95 | 80.65 | 14.15 | 0.3 | 1.5 | 0.16 | 0.8
4 | ТЕР33-04-003-01 | Установка железобетонных опор ВЛ 0.38 кВ с траверсами без приставок: одностоечных | 1 опора | 11 | 287.29 | 43.93 | 174.95 | 11.82 | 3160.19 | 483.23 | 1924.45 | 130.02 | 3.8 | 41.8 | 0.97 | 10.67
5 | ТЕР33-04-003-02 | Установка железобетонных опор ВЛ 0.38 кВ с траверсами без приставок: одностоечных с одним подкосом | 1 опора | 4 | 571.3 | 91.32 | 411.57 | 28.18 | 2285.2 | 365.28 | 1646.28 | 112.72 | 7.9 | 31.6 | 2.26 | 9.04
6 | ТЕР33-04-003-03 | Установка железобетонных опор ВЛ 0.38 кВ с траверсами без приставок: одностоечных с двумя подкосами | 1 опора | 1 | 870.47 | 139.99 | 662.07 | 45.6 | 870.47 | 139.99 | 662.07 | 45.6 | 12.11 | 12.11 | 3.62 | 3.62
7 | ТЕР33-04-007-01 | Установка железобетонных плит для опор ВЛ 0,4 кВ анкерных объемом: до 0.2 м3(П-3и) | 1 шт. | 11 | 63 | 11.72 | 51.28 | 4.78 | 693 | 128.92 | 564.08 | 52.58 | 0.99 | 10.89 | 0.32 | 3.52
8 | СЦМ-446-2301 | Плиты П-3и | м3 | 0,484 11*0,044 | 2034.75 |  |  |  | 984.82
9 | ТЕР33-04-008-03 | Подвеска изолированных проводов ВЛ 0.38 кВ c помощью механизмов | 1 км изолированного провода с несколькими жилами при 30 опорах | 0,437 0,472-0,025-0,01 | 1653.82 | 418.1 | 735.97 | 90.88 | 722.72 | 182.71 | 321.62 | 39.71 | 34.9 | 15.25 | 7.35 | 3.21
10 | ТЕР33-04-011-01 | Подвеска проводов ВЛ 0.38 кВ на переходах через препятствия: автомобильные дороги 2 и 3 категории с линиями связи, ВЛ 0.38 кВ | 1 переход | 2 | 124.57 | 86.38 | 38.19 |  | 249.14 | 172.76 | 76.38 |  | 7.21 | 14.42 | 0.36 | 0.72
11 | ТЕР33-04-030-01 | Установка ОПН: с помощью механизмов | 1 комплект | 1 | 174.16 | 49.59 | 121.02 | 14.7 | 174.16 | 49.59 | 121.02 | 14.7 | 4.29 | 4.29 | 1.19 | 1.19
12 | ТЕР33-04-013-02 | Устройство ответвлений от ВЛ 0.38 кВ к зданиям с помощью механизмов при количестве проводов в ответвлении: 2 | 1 ответвление | 13 8+5 | 109.96 | 23.32 | 85.13 | 11.21 | 1429.48 | 303.16 | 1106.69 | 145.73 | 1.97 | 25.61 | 0.84 | 10.92
13 | ТЕР33-04-013-03 | Устройство ответвлений от ВЛ 0.38 кВ к зданиям с помощью механизмов при количестве проводов в ответвлении: 4 | 1 ответвление | 8 | 202.85 | 39.31 | 155.99 | 20.76 | 1622.8 | 314.48 | 1247.92 | 166.08 | 3.32 | 26.56 | 1.54 | 12.32
14 | СЦМ-101-9030 | Детали крепления | т | 0.0408 | 13080 |  |  |  | 533.66
Земляные работы под заземление
15 | ТЕР01-02-057-02 | Разработка грунта вручную в траншеях глубиной до 2 м без креплений с откосами, группа грунтов: 2 | 100 м3 грунта | 0.02 | 1564.64 | 1564.64 |  |  | 31.29 | 31.29 |  |  | 154 | 3.08
16 | ТЕР01-02-061-01 | Засыпка вручную траншей, пазух котлованов и ям, группа грунтов: 1 | 100 м3 грунта | 0.02 | 862.88 | 862.88 |  |  | 17.26 | 17.26 |  |  | 88.5 | 1.77
земляные работы для защиты кабеля связи
17 | ТЕР01-02-057-02 | Разработка грунта вручную в траншеях глубиной до 2 м без креплений с откосами, группа грунтов: 2 | 100 м3 грунта | 0.08 | 1564.64 | 1564.64 |  |  | 125.17 | 125.17 |  |  | 154 | 12.32
18 | ТЕР01-02-061-01 | Засыпка вручную траншей, пазух котлованов и ям, группа грунтов: 1 | 100 м3 грунта | 0.08 | 862.88 | 862.88 |  |  | 69.03 | 69.03 |  |  | 88.5 | 7.08
Итого прямые затраты по разделу в ценах 2001г. | [8 empty] | 14557.58 | 2531.26 | 9111.31 | 935.57 |  | 220.71 |  | 68.11
Стесненные условия (МДС 81-35.2004, прил. 1, табл. 1, п.4) ОЗП=1,15; ЭМ=1,15; ЗПМ=1,15; ТЗ=1,15; ТЗМ=1,15 | [8 empty] | 1746.39 | 379.69 | 1366.7 | 140.34 |  | 33.11 |  | 10.22
Работа в ДУ (МДС 81-35.2004 прил. 1, табл. 1, п.5) ОЗП=1,2; ЭМ=1,2; ЗПМ=1,2; ТЗ=1,2 | [8 empty] | 2328.51 | 506.25 | 1822.26 | 187.11 |  | 44.14
Всего с учетом коэффициентов к итогам 1-го уровня | [8 empty] | 18632.48 | 3417.2 | 12300.27 | 1263.02 |  | 297.96 |  | 78.33
Всего с учетом "Перевод в цены 2012 г. ОЗП=5; ЭМ=5; ЗПМ=5; МАТ=5" | [8 empty] | 93162.4 | 17086 | 61501.35 | 6315.1 |  | 297.96 |  | 78.33
Накладные расходы 108% ФОТ | [8 empty] | 25273.18
Сметная прибыль 65% ФОТ | [8 empty] | 15210.72
Итого по разделу 1 Общестроительные работы | [8 empty] | 133646.3 |  |  |  |  | 297.96 |  | 78.33
Раздел 2. Электромонтажные работы
19 | ТЕРм08-02-472-02 | Заземлитель горизонтальный из стали: полосовой сечением 160 мм2 | 100 м | 0.08 | 1269.22 | 203.52 | 82.58 | 3.33 | 101.54 | 16.28 | 6.61 | 0.27 | 16.6 | 1.33 | 0.44 | 0.04
20 | ТЕРм08-02-472-09 | Проводник заземляющий открыто по строительным основаниям из круглой стали, диаметр, мм: 10 | 100 м | 0.11 | 1266.33 | 261.14 | 76.01 | 2.88 | 139.3 | 28.73 | 8.36 | 0.32 | 21.3 | 2.34 | 0.38 | 0.04
21 | ТЕРм08-02-471-01 | Заземлитель вертикальный из угловой стали, размер, мм: 50х50х5 | 10 шт. | 0.8 | 1135.11 | 131.18 | 64.53 | 2.88 | 908.09 | 104.94 | 51.62 | 2.3 | 10.7 | 8.56 | 0.38 | 0.3
22 | ТЕРм08-02-472-08 прим. | Проводник заземляющий открыто по строительным основаниям из круглой стали, диаметр, мм: 6 586,88 = 613,76 - 0,004 x 6 720,00 | 100 м | 0.131 | 586.88 | 246.43 | 54.09 | 1.67 | 76.88 | 32.28 | 7.09 | 0.22 | 20.1 | 2.63 | 0.22 | 0.03
защита кабеля связи
23 | ТЕРм08-02-472-02 прим. | Защита кабеля связи швеллером 402,12 = 1 269,22 - 0,13 x 6 670,00 | 100 м | 0.15 | 402.12 | 203.52 | 82.58 | 3.33 | 60.32 | 30.53 | 12.39 | 0.5 | 16.6 | 2.49 | 0.44 | 0.07
24 | СЦМ-101-1644 | Швеллеры, марка стали ВСт3пс5 N 10 | т | 0.1288 | 6575 |  |  |  | 846.86
Итого прямые затраты по разделу в ценах 2001г. | [8 empty] | 2132.99 | 212.76 | 86.07 | 3.61 |  | 17.35 |  | 0.48
Стесненные условия (МДС 81-35.2004, прил. 1, табл. 1, п.4) ОЗП=1,15; ЭМ=1,15; ЗПМ=1,15; ТЗ=1,15; ТЗМ=1,15 | [8 empty] | 44.82 | 31.91 | 12.91 | 0.54 |  | 2.6 |  | 0.07
Работа в ДУ (МДС 81-35.2004 прил. 1, табл. 1, п.5) ОЗП=1,2; ЭМ=1,2; ЗПМ=1,2; ТЗ=1,2 | [8 empty] | 59.76 | 42.55 | 17.21 | 0.72 |  | 3.47
Всего с учетом коэффициентов к итогам 1-го уровня | [8 empty] | 2237.57 | 287.22 | 116.19 | 4.87 |  | 23.42 |  | 0.55
Всего с учетом "Перевод в цены 2012 г. ОЗП=5; ЭМ=5; ЗПМ=5; МАТ=5" | [8 empty] | 11187.85 | 1436.1 | 580.95 | 24.35 |  | 23.42 |  | 0.55
Накладные расходы 108% ФОТ | [8 empty] | 1577.29
Сметная прибыль 65% ФОТ | [8 empty] | 949.29
Итого по разделу 2 Электромонтажные работы | [8 empty] | 13714.43 |  |  |  |  | 23.42 |  | 0.55
Раздел 3. Материалы
25 | прайс-лист ОАО "Уяржелезобетон" от 01.01.2012 | Стойка ж/б СВ-110-5 10524:3,74=2813,90 | шт | 22 | 2813.9 |  |  |  | 61905.8
26 | прайс-лист ТД ООО УНКОМТЕХ от 18.01.2012 | Провод СИП2А 3*95+1*95 322997:3,74=86362,83 | км | 0.472 | 86362.83 |  |  |  | 40763.26
27 | прайс-лист Энергосклад от 23.01.2012 | Ограничитель перенапряжения ОПНп-0,38 600:3,74=160,43 | шт | 3 | 160.43 |  |  |  | 481.29
28 | прайс-лист БЭСТЭР 23.01.2012 | Проводник ЗП6 54,78:3,74=14,65 | м | 13.1 | 14.65 |  |  |  | 191.92
29 | прайс-лист БЭСТЭР от 23.01.2012 | Бугель NB20 1257,63:3,74=336,26 | 100 шт | 0.19 | 336.26 |  |  |  | 63.89
30 | прайс-лист БЭСТЭР от 23.01.2012 | Лента F207 60,51:3,74=16,18 | м | 52 | 16.18 |  |  |  | 841.36
31 | прайс-лист Электрум от 02.04.2012 | Комплект промежуточной подвески ES 1500Е 499,73:1,18:3,74=113,24 | шт | 12 | 113.24 |  |  |  | 1358.88
32 | прайс-лист Электрум от 02.04.2012 | Зажим Р72 для ЗП6 215,94:1,18:3,74=48,93 | шт | 16 | 48.93 |  |  |  | 782.88
33 | прайс-лист БЭСТЭР от 23.01.2012 | Ремешок Е778 519,15:3,74=138,81 | 100 шт | 0.49 | 138.81 |  |  |  | 68.02
34 | прайс-лист Электрум от 02.04.2012 | Анкерный кронштейн CS 10.3 200,6:1,18:3,74=45,45 | шт | 6 | 45.45 |  |  |  | 272.7
35 | прайс-лист Электрум от 02.04.2012 | Натяжной зажим РА2200 596:1,18:3,74=135,05 | шт | 11 | 135.05 |  |  |  | 1485.55
36 | прайс-лист Электрум от 02.04.2012 | Плашечный зажим CD35 100,3:1,18:3,74=22,73 | шт | 34 | 22.73 |  |  |  | 772.82
37 | прайс-лист БЭСТЭР от 23.01.2012 | Скрепа NC20 801,24:3,74=214,24 | 100 шт | 0.33 | 214.24 |  |  |  | 70.7
38 | прайс-лист БЭСТЭР от 23.01.2012 | Анкерный кронштейн СА16 30,93:3,74=8,27 | шт | 16 | 8.27 |  |  |  | 132.32
39 | прайс-лист Электрум от 02.04.2012 | Натяжной зажим DN123 101:1,18:3,74=22,89 | шт | 16 | 22.89 |  |  |  | 366.24
40 | прайс-лист Электрум от 02.04.2012 | Зажим Р645 172:1,18:3,74=38,97 | шт | 64 | 38.97 |  |  |  | 2494.08
41 | прайс-лист ТД ООО УНКОМТЕХ от 18.01.2012 | Провод СИП2А-2х16мм 42300:3,74=11310,16 | км | 0.16 | 11310.16 |  |  |  | 1809.63
42 | прайс-лист Энергосклад от 23.01.2012 | Зажим ответвительный ОА-3-2 52,27:3,74=13,98 | шт | 8 | 13.98 |  |  |  | 111.84
43 | прайс-лист Электрум от 02.04.2012 | Зажим ответвительный РС 481 563:1,181:3,74=127,57 | шт | 12 | 127.57 |  |  |  | 1530.84
Итого прямые затраты по разделу в ценах 2001г. | [8 empty] | 115504.02
Всего с учетом "Перевод в цены 2012 г. МАТ=5" | [8 empty] | 577520.1
Итого по разделу 3 Материалы | [8 empty] | 577520.1
ИТОГИ ПО СМЕТЕ:
Итого прямые затраты по смете в ценах 2001г. | [8 empty] | 132194.59 | 2744.02 | 9197.38 | 939.18 |  | 238.06 |  | 68.59
Итого прямые затраты по смете с учетом коэффициентов к итогам | [8 empty] | 136374.07 | 3704.42 | 12416.46 | 1267.89 |  | 321.38 |  | 78.88
Итого прямые затраты по смете с учетом индексов, в текущих ценах | [8 empty] | 681870.35 | 18522.1 | 62082.3 | 6339.45 |  | 321.38 |  | 78.88
Накладные расходы 108% ФОТ | [8 empty] | 26850.47
Сметная прибыль 65% ФОТ | [8 empty] | 16160.01
Итоги по смете:
Итого Строительные работы | [8 empty] | 133646.3 |  |  |  |  | 297.96 |  | 78.33
Итого Монтажные работы | [8 empty] | 591234.53 |  |  |  |  | 23.42 |  | 0.55
Итого | [8 empty] | 724880.83 |  |  |  |  | 321.38 |  | 78.88
Непредвиденные работы 2% | [8 empty] | 14497.62
Итого с непредвиденными | [8 empty] | 739378.45
НДС 18% | [8 empty] | 133088.12
ВСЕГО по смете | [8 empty] | 872466.57 |  |  |  |  | 321.38 |  | 78.88
[7 empty] | Составил: |  |  |  | Е. А. Менделёва