## Локальная смета
ВЫПИСКА ИЗ ЛОКАЛЬНОГО СМЕТНОГО РАСЧЕТА № 12-77-22
Применение на объектах уличного освещения энергосберегающих технологий:
оборудование уличного освещения системами автоматического регулирования "Фотон"
(наименование работ и затрат, наименование объекта)
|  |  | Сметная стоимость работ _______________________________________________________________________________________________ | [5 empty] | ___________________________ 677 259,7 |  | руб.
Составлен(а) в текущих (прогнозных) ценах по состоянию на 3 квартал 2012 г.
№ пп | Обосно- вание | Наименование | Ед. изм. | Кол. | Стоимость единицы, руб. |  |  |  | Общая стоимость, руб. |  |  |  |  | Т/з осн. раб.на ед. | Т/з осн. раб. Всего | Общая масса обору-дования, т
[5 empty] | Всего | В том числе |  |  | Обору- дование | Всего | В том числе
[6 empty] | Осн.З/п | Эк.Маш | З/пМех |  |  | Осн.З/п | Эк.Маш | З/пМех
1 | 2 | 3 | 4 | 5 | 6 | 7 | 8 | 9 | 10 | 11 | 12 | 13 | 14 | 15 | 16 | 17
Раздел 1. Электромонтажные работы
1 | ТЕРм08-03-572-03 | Блок управления шкафного исполнения или распределительный пункт (шкаф), устанавливаемый на стене, высота и ширина, мм, до: 600х600 (ЩМП 06) 70,36 = 191,65 - 0,015 x 8 086,00 | шт. | 8 | 70.36 | 29.97 | 32.88 | 1.52 |  | 562.88 | 239.76 | 263.04 | 12.16 | 2.32 | 18.56
2 | ТЕРм08-03-526-01 | Выключатели установочные автоматические (автоматы) или неавтоматические. Автомат одно-, двух-, трехполюсный, устанавливаемый на конструкции на стене или колонне, на ток, А, до: 25 66,57 = 97,68 - 6,1 x 5,10 | шт. | 6 | 66.57 | 19.34 | 1.57 | 0.03 |  | 399.42 | 116.04 | 9.42 | 0.18 | 1.56 | 9.36
3 | ТЕРм08-03-526-02 | Выключатели установочные автоматические (автоматы) или неавтоматические. Автомат одно-, двух-, трехполюсный, устанавливаемый на конструкции на стене или колонне, на ток, А, до: 100 93,77 = 172,16 - 6,1 x 12,85 | шт. | 18 | 93.77 | 28.77 | 2.62 | 0.08 |  | 1687.86 | 517.86 | 47.16 | 1.44 | 2.32 | 41.76
4 | ТЕРм08-01-058-01 | Выключатель нагрузки с приводом: ручным | шт. | 30 | 171.21 | 88.53 | 42.59 | 3.18 |  | 5136.3 | 2655.9 | 1277.7 | 95.4 | 7.06 | 211.8
5 | ТЕРм08-01-080-04 | Контактор модульный | шт. | 12 | 47.21 | 14.17 | 30.13 | 1.67 |  | 566.52 | 170.04 | 361.56 | 20.04 | 1.13 | 13.56
6 | ТЕРм08-01-080-04 | Блок-контактор | шт. | 18 | 47.21 | 14.17 | 30.13 | 1.67 |  | 849.78 | 255.06 | 542.34 | 30.06 | 1.13 | 20.34
7 | ТЕРм08-03-572-03 | Блок управления реле 70,36 = 191,65 - 0,015 x 8 086,00 | шт. | 8 | 70.36 | 29.97 | 32.88 | 1.52 |  | 562.88 | 239.76 | 263.04 | 12.16 | 2.32 | 18.56
8 | ТЕРм08-01-080-02 | Прибор измерения и защиты, количество подключаемых концов, до: 6 (реле промежуточное) | шт. | 18 | 39.57 | 14.17 | 21.92 | 1.21 |  | 712.26 | 255.06 | 394.56 | 21.78 | 1.13 | 20.34
9 | ТЕРм08-01-080-02 | Прибор измерения и защиты, количество подключаемых концов, до: 6 (датчик ИО) | шт. | 8 | 39.57 | 14.17 | 21.92 | 1.21 |  | 316.56 | 113.36 | 175.36 | 9.68 | 1.13 | 9.04
10 | ТЕРм10-01-001-08 | Релейная база | шт. | 18 | 4.97 | 3.79 | 1.18 | 0.15 |  | 89.46 | 68.22 | 21.24 | 2.7 | 0.34 | 6.12
11 | ТЕРм08-02-405-01 | Провод по установленным стальным конструкциям и панелям, сечение, мм2, до: 0,75 845,07 = 968,71 - 2,2 x 56,20 | 100 м | 1.56 | 845.07 | 469.56 | 126.66 | 3.79 |  | 1318.31 | 732.51 | 197.59 | 5.91 | 38.3 | 59.75
12 | ТЕРм08-02-405-01 | Провод по установленным стальным конструкциям и панелям, сечение, мм2, до: 6 845,07 = 968,71 - 2,2 x 56,20 | 100 м | 0.66 | 845.07 | 469.56 | 126.66 | 3.79 |  | 557.75 | 309.91 | 83.6 | 2.5 | 38.3 | 25.28
13 | ТЕРм08-02-396-05 | Кабель-канал | 100 м | 0.18 | 1557.26 | 460.98 | 790.19 | 193.62 |  | 280.31 | 82.98 | 142.23 | 34.85 | 37.6 | 6.77
14 | ТЕРм08-01-068-01 | Шины соединительные, шины нулевые | 100 м | 0,192 (24*0,8)/100 | 979.02 | 658.35 | 199.57 | 78.38 |  | 187.97 | 126.4 | 38.32 | 15.05 | 52.5 | 10.08
Итого прямые затраты по разделу в ценах 2001г. | [9 empty] | 13228.26 | 5882.86 | 3817.16 | 263.91 |  | 471.32
Итого прямые затраты по разделу с учетом коэффициентов к итогам | [9 empty] | 16623.26 | 7941.86 | 5153.16 | 356.28 |  | 636.28
Итого прямые затраты по разделу с учетом индексов, в текущих ценах | [9 empty] | 119140.97 | 80689.3 | 25044.36 | 3619.8 |  | 636.28
Накладные расходы | [9 empty] | 77395.76
Сметная прибыль | [9 empty] | 43840.74
Итоги по разделу 1 Электромонтажные работы :
Электромонтажные работы на других объектах:
Итого Поз. 1-9, 11-14 | [9 empty] | 13138.8 | 5814.64 | 3795.92 | 261.21 |  | 465.2
Всего с учетом "Работа в ДУ ОЗП=1,35; ЭМ=1,35; ЗПМ=1,35; ТЗ=1,35; ТЗМ=1,35" | [9 empty] | 16502.49 | 7849.76 | 5124.49 | 352.63 |  | 628.02
Всего с учетом "Перевод в цены 2012 г. ОЗП=10,16; ЭМ=4,86; ЗПМ=10,16; МАТ=3,8" | [9 empty] | 118065.89 | 79753.56 | 24905.02 | 3582.72 |  | 628.02
Накладные расходы 108%*0,85 ФОТ (от 83 336,28) | [9 empty] | 76502.71
Сметная прибыль 65%*0,8 ФОТ (от 83 336,28) | [9 empty] | 43334.87
Итого c накладными и см. прибылью | [9 empty] | 237903.47 |  |  |  |  | 628.02
Монтаж оборудования:
Итого Поз. 10 | [9 empty] | 89.46 | 68.22 | 21.24 | 2.7 |  | 6.12
Всего с учетом "Работа в ДУ ОЗП=1,35; ЭМ=1,35; ЗПМ=1,35; ТЗ=1,35; ТЗМ=1,35" | [9 empty] | 120.77 | 92.1 | 28.67 | 3.65 |  | 8.26
Всего с учетом "Перевод в цены 2012 г. ОЗП=10,16; ЭМ=4,86; ЗПМ=10,16; МАТ=3,8" | [9 empty] | 1075.08 | 935.74 | 139.34 | 37.08 |  | 8.26
Накладные расходы 108%*0,85 ФОТ (от 972,82) | [9 empty] | 893.05
Сметная прибыль 65%*0,8 ФОТ (от 972,82) | [9 empty] | 505.87
Итого c накладными и см. прибылью | [9 empty] | 2474 |  |  |  |  | 8.26
Итого | [9 empty] | 240377.47 |  |  |  |  | 636.28
Итого по разделу 1 Электромонтажные работы | [9 empty] | 240377.47 |  |  |  |  | 636.28
Раздел 2. Материалы и оборудование Подрядчика
15 | счет-фактура | Выключатель автоматический ВА47-100 1п 50А (C) ЭКФ Формулы цены единицы: ПЗ=216,14/1,18 | шт | 18 | 183.17 |  |  |  |  | 3297.06
16 | счет-фактура | Выключатель автоматический ВА47-63 1п 10А ЭКФ Формулы цены единицы: ПЗ=45/1,18 | шт | 6 | 38.14 |  |  |  |  | 228.84
17 | счет-фактура | Выключатель нагрузки ВН-63 1п 16А | шт | 30 | 27.85 |  |  |  |  | 835.5
18 | счет-фактура | Датчик ИО-102-26-04 Формулы цены единицы: ПЗ=125/1,18 | шт | 8 | 105.93 |  |  |  |  | 847.44
19 | счет-фактура | Кабель-канал перфор. 25*25 Формулы цены единицы: ПЗ=68/1,18 | м | 18 | 57.63 |  |  |  |  | 1037.34
20 | счет-фактура | Контактор модульный КМ-63 А NO (3модуля) | шт. | 12 | 484.22 |  |  |  |  | 5810.64
21 | счет-фактура | Реле промежуточное РП 22/3,5А 230В АС EKF | шт. | 18 | 39.29 |  |  |  |  | 707.22
22 | счет-фактура | Релейная база (разъем модульный) РМ 22/3 EKF | шт | 18 | 19.52 |  |  |  |  | 351.36
23 | счет-фактура | Блок контакт БК-47 220Ы 50Гц Формулы цены единицы: ПЗ=202/1,18 | шт. | 18 | 171.19 |  |  |  |  | 3081.42
24 | счет-фактура | Наконечник ТМЛ 6-6-4 луженый (КВТ) Формулы цены единицы: ПЗ=6,5/1,18 | шт | 12 | 5.51 |  |  |  |  | 66.12
25 | счет-фактура | Нулевая шина ШН 1/6 с изолятором Формулы цены единицы: ПЗ=26/1,18 | шт | 6 | 22.03 |  |  |  |  | 132.18
26 | счет-фактура | Провод ПВ 3*0,75 Формулы цены единицы: ПЗ=5,5/1,18 | м. | 156 | 4.66 |  |  |  |  | 726.96
27 | счет-фактура | Провод ПВ 3*6 Формулы цены единицы: ПЗ=34,80/1,18 | м. | 66 | 29.49 |  |  |  |  | 1946.34
28 | счет-фактура | Саморез 4,2*16 пресшайба Формулы цены единицы: ПЗ=0,38/1,18 | шт | 249 | 0.32 |  |  |  |  | 79.68
29 | счет-фактура | Саморез 4,2*16 пресшайба | шт | 1 | 0.36 |  |  |  |  | 0.36
30 | счет-фактура | Хомут для кабеля 2,5*100 Формулы цены единицы: ПЗ=0,5/1,18 | шт | 180 | 0.42 |  |  |  |  | 75.6
31 | счет-фактура | Шина соединительная 63А 1п (54мод) Формулы цены единицы: ПЗ=3/1,18 | шт | 18 | 2.54 |  |  |  |  | 45.72
32 | счет-фактура | Щит ЩМП 06 (500*400*170) Формулы цены единицы: ПЗ=1320/1,18 | шт | 8 | 1118.64 |  |  |  |  | 8949.12
33 | счет-фактура | Блок управления реле БУР-16 | шт | 8 | 36949.15 |  |  |  |  | 295593.2
Итого прямые затраты по разделу в текущих ценах | [9 empty] | 323812.1
Итого по разделу 2 Материалы и оборудование Подрядчика | [9 empty] | 323812.1
ИТОГИ ПО СМЕТЕ:
Итого прямые затраты по смете с учетом индексов, в текущих ценах | [9 empty] | 442953.07 | 80689.3 | 25044.36 | 3619.8 |  | 636.28
Накладные расходы | [9 empty] | 77395.76
108%*0,85 ФОТ (от 84309,1) (Поз. 1-9, 11-14, 10) | [9 empty] | 77395.76
Сметная прибыль | [9 empty] | 43840.74
65%*0,8 ФОТ (от 84309,1) (Поз. 1-9, 11-14, 10) | [9 empty] | 43840.74
Итоги по смете:
Итого | [9 empty] | 564189.57 |  |  |  |  | 636.28
Итого Монтажные работы для расчета лимитированных затрат | [9 empty] | 240377.47
Производство работ в зимнее время (ГСН 81-05-02-2007, п.9 общ. положения, прил.1 п.19, табл.4 п.2.4) 4,06% | [9 empty] | 9759.33
Итого | [9 empty] | 250136.8
Итого с материалами и оборудованием (323 812,10) | [9 empty] | 573948.9
НДС 18% | [9 empty] | 103310.8
ВСЕГО по смете | [9 empty] | 677259.7 |  |  |  |  | 636.28
[7 empty] | Составил: |  |  |  | Е. А. Менделёва